## Geral
ORÇAMENTO DE OBRA
OBRA: CONTINUAÇÃO DA IMPLANTAÇÃO DO CÂMPUS BRUSQUE
LDI:
Área Construída: 5618,93m²
Local: Av. Hugo Schlosser, Jardim Maluche, Brusque, SC.
Resp. Técnico:
ITEM | DESCRIÇÃO | UNID. | QUANTID. | MÃO DE OBRA |  | MATERIAL |  | TOTAL | TOTAL
|  |  |  | CUSTO UNIT. | CUSTO TOTAL | CUSTO UNIT. | CUSTO TOTAL | S/ LDI | C/ LDI
1. | SERVIÇOS INICIAIS
1.1 | LOCACAO CONVENCIONAL DE OBRA, ATRAVÉS DE GABARITO DE TABUAS CORRIDAS PONTALETADAS, COM REAPROVEITAMENTO DE 10 VEZES | M2 | 200
1.2 | LOCACAO DE ANDAIME METALICO TIPO FACHADEIRO | M2 | 20239.34
1.3 | PLATAFORMA EM TÁBUAS DE PINHO, INCLUSIVE MOVIMENTAÇÃO (UTIL. 6X) | M2 | 579.33
1.4 | PLACA PADRÃ FNDE DE OBRA EM AÇO GALVANIZADO | M2 | 20
1.5 | TAPUME DE CHAPA DE MADEIRA COMPENSADA (6MM) | M2 | 660
Total do item 1
2. | MOVIMENTO DE TERRA
2.1 | ESCAVACAO MANUAL DE VALAS H <= 1,50 M | M3 | 94.6
2.2 | RACHAO PARA BASE DE PAVIMENTO COM TRANSITO | M3 | 2155.536
2.3 | LASTRO DE BRITA | M3 | 718.512
2.4 | PÓ DE BRITA PARA BASE DE PAVIMENTO | M3 | 1475.772
2.5 | ATERRO PARA RECOMPOSIÇÃO DO CARREGAMENTO | M3 | 164
2.6 | ATERRO MECANIZADO COMPACTADO PARA NIVELAMENTO DO TERRENO | M3 | 2032.46
2.7 | REATERRO APILOADO (MANUAL) DE VALA COM DESLOCAMENTO DE MATERIAL EM CAMADAS DE 20 CM. | M3 | 43.3
Total do item 2
3. | ESTRUTURA
3.1 | CONCRETO FCK=25MPA,INCLUSIVE COLOCAÇÃO, ESPALHAMENTO E ADENSAMENTO MECANICO - estacas helice continua | m³ | 298.58
3.2 | ESTACA HÉLICE CONTINUA MONITORADA EM CONCRETO - DIAM. 30 CM | m | 4224
3.3 | MOBILIZAÇÃO E DESMOBILIZAÇÃO DE EQUIPAMENTOS PARA ESTAQUEAMENTO POR HÉLICE CONTINUA | un | 1
3.4 | ARMACAO ACO CA-50, DIAM. 16,0 (5/8) À 25,0MM(1) -FORNECIMENTO/ CORTE(PERDA DE 10%) / DOBRA / COLOCAÇÃO - estacas helice continua 6 m, por gravidade, com apoio de retroescavadeira | KG | 7238.4
3.5 | ARMACAO ACO CA-50, DIAM. 6,3 (1/4) À 12,5MM(1/2) -FORNECIMENTO/ CORTE(PERDA DE 10%) / DOBRA / COLOCAÇÃO - estacas helice continua 6 m, por gravidade, com apoio de retroescavadeira | KG | 1432.32
3.6 | CONCRETO USINADO BOMBEADO FCK=30MPA, INCLUSIVE COLOCAÇÃO, ESPALHAMENTO E ACABAMENTO | M3 | 1463.06
3.7 | PEÇAS PRÉ- MOLDADAS (PM) DE CONCRETO, ESP.= 5cm | M2 | 60.2
3.8 | FORMA MADEIRA COMP RESINADA 12MM P/ESTRUTURA REAPROV 3 VEZES - CORTE/MONTAGEM/ESCORAMENTO/DESFORMA | M2 | 10693.86
3.9 | LOCAÇÃO MENSAL DE CUBETAS (61X61) cm - H=21cm PARA LAJE NERVURADA - FONECIMENTO | M2 | 2597.23
3.10 | MONTAGEM E DESMONTAGEM DAS FORMAS/ESCORAMENTO ESPECIAIS PARA LAJE NERVURADA INCLUSIVE DESMOLDANTE | M2 | 2597.23
3.11 | LOCAÇÃO MENSAL PARA ESCORAMENTO E CIMBRAMENTO PARA LAJES NERVURADAS | M2 | 2597.23
3.12 | ARMACAO ACO CA-50, DIAM. 6,3 (1/4) À 12,5MM(1/2) -FORNECIMENTO/ CORTE(PERDA DE 10%) / DOBRA / COLOCAÇÃO | KG | 73652.42
3.13 | ARMACAO DE ACO CA-60 DIAM. 3,4 A 6,0MM.- FORNECIMENTO / CORTE (C/PERDA DE 10%) / DOBRA / COLOCAÇÃO | KG | 10323.19
3.14 | ARMACAO ACO CA-50 DIAM.16,0 (5/8) À 25,0MM (1) - FORNECIMENTO/ CORTE(PERDA DE 10%) / DOBRA / COLOCAÇÃO | KG | 17435.52
3.15 | FORNECIMENTO, CORTE, MONTAGEM E PROTENÇÃO DE CABO COM C/ 1 CORDOALHA DE 12,70mm (SISTEMA NÃO ADERENTE) | KG | 13282.44
3.16 | ANCORAGEM ATIVA PARA CABO COM 1 CORDOALHA DE 12,7mm | UN | 904
3.17 | ANCORAGEM PASSIVA PARA CABO COM 1 CORDOALHA DE 12,7mm | UN | 904
3.18 | LAJE PRE-MOLDADA P/FORRO, SOBRECARGA 100KG/M2, VAOS ATE 3,50M/E=8CM, C/LAJOTA E CAP.C/CONC FCK=20MPA, 3 CM, INTER-EIXO 38CM, C/ESCORAMENTO (PEAPR. 3X E FERAGEM NEGATIVA | M2 | 335.52
3.19 | EXECUÇÃO DE BALDRAME EM CONCRETO CICLOPICO 1:3 C/30% PEDRA-DE-MAO CAVAS ATE 80 CM DE LARGURA, INCLUSIVE ESCAVAÇÃO, INCLUSIVE FORMAS | M3 | 43.5
Total do item 3
4. | FECHAMENTOS
4.1 | ALVENARIA EM TIJOLO CERAMICO FURADO 10X20X20CM, 1/2 VEZ, ASSENTADO EM ARGAMASSA TRACO 1:4 (CIMENTO E AREIA),E=1CM | M2 | 5303.71
4.2 | ALVENARIA EM TIJOLO CERAMICO FURADO 10X20X20CM, 1 VEZ, ASSENTADO EM ARGAMASSA TRACO 1:5 (CIMENTO E AREIA), E=1CM | M2 | 204.63
4.3 | COBOGÓ DE CONCRETO (ELEMENTO VAZADO), 10X15X15CM, ASSENTADO COM ARGAMASSA DE CIMENTO E AREIA | M2 | 229.41
4.4 | CHAPIM PRÉ-MOLDADO DE CONCRETO | M2 | 372.633
4.5 | CHAPIM EM GRANITO POLIDO L=23cm (CONFORME PROJETO) | M | 51.2
4.6 | CHAPIM EM GRANITO POLIDO L=21cm (CONFORME PROJETO) | M | 51.2
4.7 | VERGAS DE CONCRETO ARMADO PARA ALVENARIA COM APROVEITAMENTO DA MADEIRA POR 10 VEZES | M3 | 11.34
4.8 | TAMPO PRÉ-MOLDADO DE CONCRETO PARA BANCOS | M2 | 42.86
4.9 | ASSENTO DE BANCO EM PEÇAS DE MADEIRA CERTIFICADA (MAÇARANDUBA, CUMARÚ OU IPÊ) ESP.=3cm | M | 565.76
4.10 | SUPORTE EM BARRA CHATA DE FERRO ENGASTADO NA PAREDE P/BANCADAS E/OU PRATELEIRAS | UN | 281
4.11 | DIVISÓRIA DE GRANITO CINZA E=2cm | M2 | 5.4
4.12 | DIVISÓRIA DE GRANITO CINZA E=3cm | M2 | 159.89
4.13 | PRATELEIRA PRÉ-MOLDADA DE CONCRETO e=5,0 cm | M2 | 156.14
4.14 | SUPORTE PRÉ-MOLDADO DE CONCRETO e= 3,0cm | M2 | 8.11
Total do item 4
5. | ESQUADRIAS E FERRAGENS
5.1 | PORTA DE ABRIR EM MADEIRA COMPENSADA 36mm TIPO PARANÁ 0,70m x 1,60m | UN | 2
5.2 | PORTA DE ABRIR EM MADEIRA COMPENSADA 36mm TIPO PARANÁ 0,60m x 1,60m | UN | 38
5.3 | PORTA DE MADEIRA PARA BANHEIRO EM COMPENSADO 0,70X1,60M, INCLUSO MARCO, DOBRADICAS E TARJETA TIPO LIVRE/OCUPADO | UN | 11
5.4 | PORTA DE ABRIR DE 0,80m x 2,00m EM VIDRO TEMPERADO 10mm (COM PUXADORES E FECHADURA) | UN | 1
5.5 | PORTA EXTERNA DE CEDRO LISA COMPLETA UMA FOLHA (0.80X 2.10)m | UN | 31
5.6 | PORTA DE ABRIR EM MADEIRA MACIÇA DE 0,90m x 2,10m REVESTIDA EM AÇO GALVANIZADO TIPO P60 COM BARRAS ANTI-PÂNICO | UN | 1
5.7 | PORTA EXTERNA DE MUIRACATIARA 1 FOLHA COMPLETA (0,60x2,10x0,03m) | UN | 9
5.8 | PORTA DE ABRIR EM MADEIRA MACIÇA DE 0,90m x 2,10m (COM VISOR DE VIDRO 6mm E FECHADURA) | UN | 20
5.9 | PORTA DE ABRIR EM VIDRO TEMPERADO 10mm DE 1,60m x 2,00m, COM FIXO SUPERIOR DE VIDRO DE 3,00x1,60 (COM FECHADURA E PUXADOR VERTICAL) | UN | 1
5.10 | PORTA DE ABRIR EM VIDRO TEMPERADO 10mm DE 1,60m x 2,10m (COM FECHADURA E PUXADOR VERTICAL) | UN | 1
5.11 | PORTA DE ABRIR EM MADEIRA MACIÇA DE 1,60m x 2,10m COM ISOLAMENTO ACÚSTICO, COM VISOR 6mm, PUXADOR HORIZONTAL) | UN | 2
5.12 | PORTA DE ABRIR EM MADEIRA MACIÇA DE 1,60m x 2,10m COM CHAPA DE ALUMÍNIO TIPO XADREZ LAVRADA, FECHADURA E PUXADOR HORIZONTAL | UN | 2
5.13 | PORTA DE ABRIR EM MADEIRA MACIÇA DE 1,60m x 2,10m COM ISOLAMENTO ACÚSTICO, COM VISOR DE VIDRO 6mm, PUXADOR HORIZONTAL, E FECHADURA) | UN | 2
5.14 | PORTA DE ABRIR EM MADEIRA MACIÇA DE 1,60m x 2,10m (COM FECHADURA) | UN | 1
5.15 | PORTÃO DE 0,80m x 1,80m EM CHAPA DE AÇO GALVANIZADO Nº 16 | UN | 1
5.16 | PORTÃO DE ABRIR METÁLICO (FOLHA EM CHAPA DOBRADA COM TELA ONDULADA MALHA 2") 0,80m x 2,00m | UN | 1
5.17 | PORTÃO EM LAMBRI DE ALUMÍNIO ANODIZADO NATURAL 0,80m x 2,10m | UN | 2
5.18 | PORTÃO DE ABRIR METÁLICO (FOLHA EM CHAPA DOBRADA COM TELA ONDULADA MALHA 2") 1,20m x 1,80m | UN | 1
5.19 | PORTÃO DE ABRIR METÁLICO (FOLHA EM CHAPA DOBRADA COM TELA ONDULADA MALHA 2') 1,20m x 2,00m | UN | 2
5.20 | PORTÃO DE ABRIR METÁLICO (FOLHA EM CHAPA DOBRADA COM TELA ONDULADA MALHA 2") 2,00m x 1,60m | UN | 1
5.21 | PORTÃO DE ABRIR DE 2,00m x 2,40m EM CHAPA DE AÇO GALVANIZADO Nº 16, BARRA HORIZONTAIS | UN | 1
5.22 | PORTÃO DE ABRIR DE 2,00m x 2,40m EM CHAPA DE AÇO GALVANIZADO Nº 16, BARRA ANTI-PÂNICO | UN | 3
5.23 | PORTÃO DE CORRER METÁLICO (FOLHA EM CHAPA DOBRADA COM TELA ONDULADA MALHA 2") 3,50m x 2,50m | UN | 4
5.24 | PORTA DE ACO DE ENROLAR ONDULADA CHAPA 24 RAIADA LARGA | M² | 27.2
5.25 | JANELA FIXA EM ALUMÍNIO ANODIZADO NATURAL | M² | 1.2
5.26 | JANELA ALUMINIO, BASCULANTE, SERIE 25 | M² | 377.76
5.27 | JANELA EM ALUMÍNIO ANODIZADO NATURAL/FOSCO, DE CORRER, SEM BANDEIROLA E/OU PEITORIL, SEM VIDRO - FORNECIMENTO E MONTAGEM | M2 | 2.4
5.28 | VIDRO COMUM EM CAIXILHOS C/MASSA ESP.= 6mm, COLOCADO | M2 | 1.21
5.29 | VISOR FIXO EM VIDRO TEMPERADO 10mm | M² | 3.93
5.30 | PORTA DE AÇO EM CHAPA ONDULADA OU GRADES DE ENROLAR | M2 | 3.6
5.31 | PORTA EM ALUMÍNIO ANODIZADO NATURAL/FOSCO, DE ABRIR, SEM BANDEIROLA E/OU PEITORIL, SEM VIDRO - FORNECIMENTO E MONTAGEM | M2 | 1.08
5.32 | VENEZIANA INDUSTRIAL DE PVC RÍGIDO, TRANSLÚCIDO E MONTANTES EM AÇO GALVANIZADO OU ALUMÍNIO (FORNECIMENTO E MONTAGEM) | M2 | 39.58
5.33 | GRADIL PRÉ-FABRICADO COMPOSTO DE PAINÉIS DE 2,50 x 2,43 EM ARAME GALVANIZADO 5 mm DE DIÂMETRO, MALHA 200 x 50 mm, POSTE COM SECÇÃO 60 x 40 mm E ALTURA DE 3,20 m CHAPA GALVANIZADA, COM 1,55 mm DE ESPESSURA, PINTADO COM TINTA POLIÉSTER E PINTURA ELETROSTÁTICA | M2 | 1151.451
5.34 | BRISE EM CHAPA DE ALUMÍNIO 0,8mm ANODIZADO BRANCO (FORNECIMENTO E MONTAGEM) | M2 | 310.32
5.35 | REQUADRO EM ALUMÍNIO ANODIZADO NATURAL COM TELA DE NYLON INCOLOR 1mm (ANTI-INSETO) | M2 | 15
5.36 | BRISE EM PERFIL "C" DE ALUMÍNIO DOBRADO ANODIZADO BRANCO (FORNECIEMNTO E MONTAGEM) | M2 | 88.2
5.37 | GUARDA-CORPO EM TUBO DE ACO GALVANIZADO 1 1/2" | M2 | 96.54
5.38 | GUARDA-CORPO EM TUBO SUPERIOR DE AÇO GALVANIZADO D=3" 80mm | M | 102.69
5.39 | CORRIMÃO EM TUBO DE AÇO GALVANIZADO D=1½" 40mm | M | 179.24
5.40 | CORRIMÃO EM TUBO GALVANIZADO DE 2" | M | 147.74
5.41 | CORRIMÃO EM BARRA CHATA DE AÇO 2 1/2"x1/4" | M | 7.8
Total do item 5
6. | VIDROS
6.1 | VIDRO LISO COMUM TRANSPARENTE, ESPESSURA 4MM | M2 | 5.8
6.2 | VIDRO TEMPERADO INCOLOR, ESPESSURA 6MM | M2 | 377.76
6.3 | VIDRO TEMPERADO INCOLOR, ESPESSURA 10MM | M2 | 3.52
Total do item 6
7. | COBERTURA
7.1 | ESTRUTURA METÁLICA TRELIÇADA EM AÇO EM AÇO SAC 300 DA COBERTA DO HALL DE ENTRADA | M2 | 522
7.2 | ESTRUTURA METÁLICA TRELIÇADA EM AÇO SAC 300 DA COBERTA DA QUADRA | M2 | 940
7.3 | ESTRUTURA METÁLICA EM AÇO SAC 300 DA COBERTA DO AUDITÓRIO | M2 | 251
7.4 | ESTRUTURA METÁLICA EM AÇO SAC 300 DA COBERTA DO BLOCO PEDAGÓGICO | M2 | 1200
7.5 | ESTRUTURA METÁLICA EM AÇO SAC 300 DA COBERTA DOS LABORATÓRIOS ESPECIAIS | M2 | 460
7.6 | ESTRUTURA METÁLICA EM AÇO SAC 300 DA COBERTA DO REFEITÓRIO/COZINHA | M2 | 500
7.7 | TELHA DE ALUMÍNIO C/MIOLO POLIURETANO, TRAPEZOIDAL+TRAPEZOIDAL | M2 | 922.6243
7.8 | TELHA EM ALUMÍNIO C/MIOLO POLIURETANO, TRAPEZOIDAL+TRAPEZOIDAL, PRÉ-PINTADA EM UMA FACE | M2 | 233.88
7.9 | TELHA DE ALUMÍNIO, TRAPEZOIDAL e = 0,7mm | M2 | 1626.89
7.10 | CHAPA CORRUGADA DE ALUMÍNIO E=0.7MM | M2 | 983.091
7.11 | CUMEEIRA DE ALUMÍNIO E=0.8mm | M | 124.49
7.12 | CUMEEIRA TERMOACÚSTICA | M | 79.77
7.13 | CALHA EM CHAPA DE ALUMÍNIO DESENVOLVIMENTO 80cm | M | 175.46
7.14 | CALHA EM CHAPA DE ALUMÍNIO DESENVOLVIMENTO 160cm | M | 74.14
7.15 | RUFO EM ALUMÍNIO ESTAMPADO ESP=0,8mm COM DESENVOLVIMENTO DE 25cm | M | 22.78
7.16 | RUFO EM ALUMÍNIO ESTAMPADO ESP=0,8mm COM DESENVOLVIMENTO DE 35cm | M | 66.18
7.17 | RUFO EM ALUMÍNIO ESTAMPADO ESP=0,8mm COM DESENVOLVIMENTO DE 40cm | M | 472.18
7.18 | RUFO EM ALUMÍNIO ESTAMPADO ESP=0,8mm COM DESENVOLVIMENTO DE 55cm | M | 103.38
7.19 | RUFO EM ALUMÍNIO ESTAMPADO ESP=0,8mm COM DESENVOLVIMENTO DE 100cm | M | 89.78
7.20 | TERÇA EM MADEIRA SEÇÃO 4"x2" FIXADA EM LAJE | M | 91.6
7.21 | TAMPA DE CONCRETO ARMADO (0,70X0,70X0,05)m | UN | 1
Total do item 7
8. | INSTALAÇÕES ELÉTRICAS
8.1 | INSTALAÇÃO ELÉTRICA ALTA TENSÃO - SUBESTAÇÃO/GERADOR
8.1.1 | DUTOS FLEXÍVEIS EM PEAD (POLIETILENO DE ALTA DENSIDADE) - D=6", INCLUSIVE CONEXÕES | M | 6.5
8.1.2 | Cabo em PVC 1000V 185mm² | M | 65
8.1.3 | ENVELOPE DE CONCRETO P/PROTEÇÃO DE TUBO PVC ENTERRADO | M | 5
8.1.4 | QUADRO DE DISTRIBUIÇÃO DE LUZ SOBREPOR ATÉ 128 DIVISÕES 650X875X205mm, C/BARRAMENTO | UN | 1
8.1.5 | DISJUNTOR TERMOMAGNETICO TRIPOLAR PADRAO NEMA (AMERICANO) 10 A 50A 240V, FORNECIMENTO E INSTALACAO | UN | 22
8.1.6 | DISJUNTOR TERMOMAGNETICO TRIPOLAR PADRAO NEMA (AMERICANO) 60 A 100A 240V, FORNECIMENTO E INSTALACAO | UN | 3
8.1.7 | DISJUNTOR TRIPOLAR C/ACIONAMENTO NA PORTA DO Q.D.ATE 630A | UN | 2
8.1.8 | DISPOSITIVO DE PROTEÇÃO CONTRA SURTOS DE TENSÃO - DPS's - 40 KA/440V | UN | 4
8.1.9 | SUBESTAÇÃO AÉREA DE 300 KVA / 13.800-380/220V COM QUADRO DE MEDIÇÃO E PROTEÇÃO GERAL | UN | 1
8.1.10 | MULTIMEDIDOR DE GRANDEZAS TIPO MKM-D COM SAÍDA RS-485, PROTOCOLO MODBUS E MEMÓRIA DE MASSA NÃO VOLÁTIL | UN | 1
8.1.11 | DISJUNTOR MONOPOLAR EM QUADRO DE DISTRIBUIÇÃO 32A | UN | 1
8.2 | ALIMENTAÇÃO/ ILUMINAÇÃO/QUADROS
8.2.1 | ELETRODUTO DE PVC RÍGIDO ROSCÁVEL 20 MM (3/4") FORNECIMENTO E INSTALACAO | M | 3556.43
8.2.2 | ELETRODUTO DE PVC RIGIDO SOLDAVEL 25MM (1"), FORNECIMENTO E INSTALACAO | M | 254.6
8.2.3 | ELETRODUTO PVC ROSC. D= 40mm (1 1/4") | M | 118.1
8.2.4 | ELETRODUTO DE PVC RIGIDO ROSCAVEL 50MM (2"), FORNECIMENTO E INSTALACAO | M | 371.1
8.2.5 | ELETRODUTO PVC ROSC. D= 75mm (2 1/2") | M | 123
8.2.6 | ELETRODUTO DE PVC RIGIDO ROSCAVEL 75MM (3"), FORNECIMENTO E INSTALACAO | M | 205.5
8.2.7 | ELETRODUTO DE PVC RIGIDO ROSCAVEL 100MM (4"), FORNECIMENTO E INSTALACAO | M | 306
8.2.8 | DUTOS FLEXÍVEIS EM PEAD (POLIETILENO DE ALTA DENSIDADE) - D=6", INCLUSIVE CONEXÕES | M | 6.5
8.2.9 | CABO DE COBRE ISOLADO PVC RESISTENTE A CHAMA 450/750 V 2,5 MM2 FORNECIMENTO E INSTALACAO | M | 18904.67
8.2.10 | CABO DE COBRE ISOLADO PVC RESISTENTE A CHAMA 450/750 V 4 MM2 FORNECIMENTO E INSTALACAO | M | 574.4
8.2.11 | CABO DE COBRE ISOLADO PVC RESISTENTE A CHAMA 450/750 V 6 MM2 FORNECIMENTO E INSTALACAO | M | 547.6
8.2.12 | CABO DE COBRE ISOLADO PVC RESISTENTE A CHAMA 450/750 V 10 MM2 FORNECIMENTO E INSTALACAO | M | 2695.8
8.2.13 | CABO DE COBRE ISOLADO PVC RESISTENTE A CHAMA 450/750 V 16 MM2 FORNECIMENTO E INSTALACAO | M | 2260.2
8.2.14 | CABO EM PVC 1000V 4MM2 | M | 555.6
8.2.15 | CABO EM PVC 1000V 6MM2 | M | 4789
8.2.16 | CABO EM PVC 1000V 10MM2 | M | 5556.5
8.2.17 | CABO EM PVC 1000V 16MM2 | M | 7505.7
8.2.18 | CABO EM PVC 1000V 25MM2 | M | 3203.5
8.2.19 | CABO EM PVC 1000V 35MM2 | M | 853
8.2.20 | CABO EM PVC 1000V 50MM2 | M | 980
8.2.21 | CABO EM PVC 1000V 70MM2 | M | 692
8.2.22 | CABO EM PVC 1000V 95MM2 | M | 115
8.2.23 | CABO EM PVC 1000V 185MM2 | M | 590
8.2.24 | CABO CORDPLAST (CABO PP) 3 x 2,50 mm² | M | 26
8.2.25 | CABO CORDPLAST (CABO PP) 3 x 4 mm² | M | 391
8.2.26 | CONDULETE PVC TIPO LL 3/4 SEM TAMPA, FORNECIMENTO E INSTALACAO | UN | 28
8.2.27 | CONDULETE 3/4" EM LIGA DE ALUMÍNIO FUNDIDO TIPO "LB" - FORNECIMENTO E INSTALACAO | UN | 14
8.2.28 | CONDULETE 3/4" EM LIGA DE ALUMÍNIO FUNDIDO TIPO "T" - FORNECIMENTO E MONTAGEM | UN | 21
8.2.29 | CONDULETE 1" EM LIGA DE ALUMÍNIO FUNDIDO TIPO "T" - FORNECIMENTO E INSTALAÇÃO | UN | 5
8.2.30 | CONDULETE PVC TIPO TB 3/4 SEM TAMPA, FORNECIMENTO E INSTALACAO | UN | 18
8.2.31 | CONDULETE DE PVC DE 3/4" TIPO C - E - LL - LR | UN | 53
8.2.32 | CONDULETE DE PVC DE 1" TIPO C - E - LL - LR | UN | 2
8.2.33 | GANCHO CURTO PARA FIXAÇÃO DE LUMINÁRIA EM PERFILADO | UN | 100
8.2.34 | GANCHO CURTO PARA PERFILADO DE 38x38mm | UN | 35
8.2.35 | SAÍDA FINAL - PERFILADO / ELETRODUTO 3/4" | UN | 1
8.2.36 | JUNÇÃO TIPO "T" PARA PERFILADO DE 38x38mm | UN | 1
8.2.37 | JUNÇÃO TIPO "X" PARA PERFILADO DE 38x38mm | UN | 211.64
8.2.38 | SAÍDA FINAL - PERFILADO / ELETRODUTO 3/4" | UN | 103.3
8.2.39 | DUTOS FLEXÍVEIS EM PEAD (POLIETILENO DE ALTA DENSIDADE) - D=1 1/4", INCLUSIVE CONEXÕES | M | 371
8.2.40 | DUTOS FLEXÍVEIS EM PEAD (POLIETILENO DE ALTA DENSIDADE) - D=1 1/2", INCLUSIVE CONEXÕES | M | 351
8.2.41 | DUTOS FLEXÍVEIS EM PEAD (POLIETILENO DE ALTA DENSIDADE) - D=2", INCLUSIVE CONEXÕES | M | 88.2
8.2.42 | QUADRO DE COMANDO DE BOMBAS - COMPLETO | UN | 2
8.2.43 | QUADRO DE DISTRIBUICAO DE ENERGIA EM CHAPA METALICA, DE SOBREPOR, COM PORTA, PARA 24 DISJUNTORES TERMOMAGNETICOS MONOPOLARES, SEM DISPOSITIVO PARA CHAVE GERAL, COM BARRAMENTO TRIFASICO E NEUTRO, FORNECIMENTO E INSTALACAO | UN | 15
8.2.44 | QUADRO DE DISTRIBUICAO DE ENERGIA EM CHAPA METALICA, DE EMBUTIR, COM PORTA, PARA 40 DISJUNTORES TERMOMAGNETICOS MONOPOLARES, SEM DISPOSITIVO PARA CHAVE GERAL, COM BARRAMENTO TRIFASICO E NEUTRO, FORNECIMENTO E INSTALACAO | UN | 8
8.2.45 | QUADRO DE DISTRIBUIÇÃO DE LUZ EMBUTIR ATÉ 72 DIVISÕES 457X646X95mm, C/BARRAMENTO | UN | 2
8.2.46 | QUADRO DE COMANDO DE EMBUTIR, EM CHAPA DE AÇO Nº 18 E ACABAMENTO EM PINTURA ELETROSTÁTICA COM DISJ MONO 2A, BOTOEIRA TIPO NF, BOTOEIRA TIPO NA, LAMP. SINALIZADORA, CONTACTOR TRIPOLAR C/ 2 CONTATOS AUX, BORNES DE CONEXÃO E CONECTORES | UN | 1
8.2.47 | CAIXA EM ALVENARIA (40X40X60cm) DE 1/2 TIJOLO COMUM, LASTRO DE BRITA E TAMPA DE CONCRETO | UN | 31
8.2.48 | CAIXA EM ALVENARIA (60X60X60cm) DE 1/2 TIJOLO COMUM, LASTRO DE BRITA E TAMPA DE CONCRETO | UN | 14
8.2.49 | CAIXA EM ALVENARIA (80X80X60cm) DE 1/2 TIJOLO COMUM, LASTRO DE BRITA E TAMPA DE CONCRETO | UN | 18
8.2.50 | CAIXA EM ALVENARIA (120X120X80cm) DE 1/2 TIJOLO COMUM, LASTRO DE BRITA E TAMPA DE CONCRETO | UN | 2
8.2.51 | CAIXA EM ALVENARIA (100X100X80cm) DE 1/2 TIJOLO COMUM, LASTRO DE BRITA E TAMPA DE CONCRETO | UN | 3
8.2.52 | GRELHA DE FERRO P/ CALHAS E CAIXAS | M2 | 2.45
8.2.53 | CAIXA DE LIGAÇÃO EM CHAPA AÇO ESTAMPADA, 3"X3", 4"X2",4"X4" | UN | 1313
8.2.54 | CAIXA DE PASSAGEM COM TAMPA PARAFUSADA 200X200X100mm | UN | 26
8.2.55 | CAIXA DE PASSAGEM COM TAMPA PARAFUSADA 400X400X150mm | UN | 7
8.2.56 | CAIXA PARA ALOJAR TOMADA EM PERFILADO | UN | 50
8.2.57 | INTERRUPTOR SIMPLES - 1 TECLA - FORNECIMENTO E INSTALACAO | UN | 49
8.2.58 | INTERRUPTOR SIMPLES - 2 TECLAS - FORNECIMENTO E INSTALACAO | UN | 53
8.2.59 | INTERRUPTOR TRES TECLAS SIMPLES 10A 250V | UN | 12
8.2.60 | INTERRUPTOR PARALELO - 1 TECLA - FORNECIMENTO E INSTALACAO | UN | 4
8.2.61 | TOMADA 2 POLOS MAIS TERRA 20A 250V | UN | 404
8.2.62 | INTERRUPTOR AUTOMATICO DE PRESENCA DE EMBUTIR 230V | UN | 3
8.2.63 | DISJUNTOR TERMOMAGNETICO MONOPOLAR PADRAO NEMA (AMERICANO) 10 A 30A 240V, FORNECIMENTO E INSTALACAO | UN | 285
8.2.64 | DISJUNTOR MONOPOLAR EM QUADRO DE DISTRIBUIÇÃO 32A | UN | 49
8.2.65 | DISJUNTOR TERMOMAGNETICO MONOPOLAR PADRAO NEMA (AMERICANO) 35 A 50A 240V, FORNECIMENTO E INSTALACAO | UN | 16
8.2.66 | DISJUNTOR TERMOMAGNETICO TRIPOLAR PADRAO NEMA (AMERICANO) 10 A 50A 240V, FORNECIMENTO E INSTALACAO | UN | 26
8.2.67 | DISJUNTOR TERMOMAGNETICO TRIPOLAR PADRAO NEMA (AMERICANO) 60 A 100A 240V, FORNECIMENTO E INSTALACAO | UN | 7
8.2.68 | DISJUNTOR TERMOMAGNETICO TRIPOLAR PADRAO NEMA (AMERICANO) 125 A 150A 240V, FORNECIMENTO E INSTALACAO | UN | 2
8.2.69 | DISJUNTOR TRIPOLAR EM QUADRO DE DISTRIBUIÇÃO 250A | UN | 2
8.2.70 | DISJUNTOR TRIPOLAR EM QUADRO DE DISTRIBUIÇÃO 500A | UN | 1
8.2.71 | DISJUNTOR DIFERENCIAL DR-16A - 40A, 30mA | UN | 32
8.2.72 | DISPOSITIVO DE PROTEÇÃO CONTRA SURTOS DE TENSÃO - DPS's - 40 KA/440V | UN | 92
8.2.73 | DISJUNTOR TERMOMAGNETICO MONOPOLAR PADRAO NEMA (AMERICANO) 63A 240V, FORNECIMENTO E INSTALACAO | UN | 24
8.2.74 | DISJUNTOR TERMOMAGNETICO MONOPOLAR PADRAO NEMA (AMERICANO) 125A 250A 240V, FORNECIMENTO E INSTALACAO | UN | 8
8.2.75 | LUMINÁRIA FLUORESCENTE COMPLETA (2 X 32)W | UN | 207
8.2.76 | LUMINÁRIA FLUORESCENTE COMPLETA ( 2 X 16 )W | UN | 52
8.2.77 | LUMINÁRIA DE EMBUTIR COM CORPO EM CHAPA DE AÇO FOSFATIZADA E PINTADA ELETROSTÁTICAMENTE REFLETOR E ALETAS PARABÓLICAS EM ALUMÍNIO ANODIZADO PARA QUATRO LÃMPADAS FLUORESCENTES TUBULARES DE 16W COM REATOR COMPLETA | UN | 312
8.2.78 | ARANDELA SE SOBREPOR PARA DUAS LÂMPADAS FLUORESCENTES COMPACTA DE 20W TIPO PL, CORPO EM ALUMÍNIO, DIFUSOR EM VIDRO TEMPERADO FOSCO COMPLETA | UN | 7
8.2.79 | ARANDELA DE SOBREPOR PARA UMA LAMPADA FLUORESCENTE COMPACTA DE 20W TIPO PL, CORPO EM ALUMÍNIO, DIFUSOR EM VIDRO TEMPERADO FOSCO COMPLETA | UN | 1
8.2.80 | BALIZADORA PARA LAMPADA FLOURESCENTE COMPACTA 9W COMPLETA | UN | 8
8.2.81 | LUMINÁRIA CILÍNDRICA DE EMBUTIR COM ANEL DE ARREMATE EM ALUMÍNIO ANODIZADO E PINTADO POR PROCESSO ELETROSTÁTICO COM REFLETOR EM ALUMÍNIO ANODIZADO ALTO BRILHO COM CONTROLE ANTIOFUSCAMENTO PARA LÂMPADAS FLUORESCENTES COMPACTA DE 2 X 20W COMPLETA | UN | 3
8.2.82 | LUMINÁRIA CILÍNDRICA DE SOBREPOR COM ANEL DE ARREMATE EM ALUMÍNIO ANODIZADO E PINTADO POR PROCESSO ELETROSTÁTICO COM REFLETOR EM ALUMÍNIO ANODIZADO ALTO BRILHO COM CONTROLE ANTIOFUSCAMENTO PARA LÂMPADAS FLUORESCENTES COMPACTA DE 1 X 15W COMPLETA | UN | 7
8.2.83 | ARANDELA, CORPO E GRADE FRONTAL DE PROTEÇÃO, DIFUSOR EM VIDRO TRANSPARENTE, PARA FLUORESCENTE COMPACTA ELETRICA DE 11 W | UN | 2
8.2.84 | LUMINÁRIA HERMÉTICA DE EMBUTIR, COM CORPO EM CHAPA DE AÇO FOSFATIZADA E PINTADA ELETROSTATICAMENTE, REFLETOR E ALETAS PARABÓLICAS EM ALUMÍNIO ANODIZADO DE ALTA PUREZA E REFLETÂNCIA, DIFUSOR EM VIDRO TEMPERADO E VEDAÇÃO AUTO-ADESIVA, CURVA FOTOMÉTRICA ASSIMÉTRICA, COM UMA LÂMPADA DE VAPOR METÁLICA DE 150W. | UN | 23
8.2.85 | LUMINÁRIA PENDENTE PARA FACHO ABERTO, COM PORTA-LÂMPADA EM CERÂMICA, DIFUSOR EM VIDRO TEMPERADO, PARA UMA LÂMPADA MULTIVAPOR METÁLICOS 150W, COM REATOR E IGNITOR COMPLETA | UN | 2
8.2.86 | PROJETOR DE ALUMÍNIO, C/ LÂMPADA DE VAPOR METÁLICO E FOTOCÉLULA ATÉ 400W | UN | 24
8.2.87 | LUMINÁRIA DE SOBREPOR, CORPO E GRADE DE PROTEÇÃO FUNDIDOS EM ALUMÍNIO, GLOBO DE VIDRO ALCALINO, COM CAIXA DE ALUMÍNIO, ENTRADAS TIPO GÁS 3/4" E PRENSA CABOS 3/4", PARA UMA LÂMPADA FLOURESCENTE COMPACTA DE 20W | UN | 2
8.2.88 | CONJUNTO C/01 PÉTALA E LÂMPADA VAPOR METÁLICO 400W, MONTADA EM POSTE DE CONCRETO CIRCULAR - H=14M | UM | 15
8.2.89 | CONJUNTO C/04 PÉTALAS E LÂMPADA VAPOR METÁLICO 400W, MONTADA EM POSTE DE CONCRETO CIRCULAR - H=14M | UN | 9
8.2.90 | POSTE CONCRETO H=8M, 1 PROJETOR, LÂMPADA MULTIVAPOR METÁLICO 150W | UN | 2
8.2.91 | POSTE CONCRETO H=8M, 2 PROJETORES, LÂMPADA MULTIVAPOR METÁLICO 150W | UN | 3
8.2.92 | POSTE DE CONCRETO COM SEÇÃO CIRCULAR VAZADA H=12M C/ CRUZETA EM AÇO E COMPRIMENTO 1,5M, FIXA AO POSTE POR MEIO DE ABRAÇADEIRAS EM AÇO COM 3 PROJETORES COM LÂMPADAS MULTIVAPORES METÁLICOS TUBULAR DE 250W COM REATOR E IGNITOR | UN | 2
8.2.93 | BRAÇADEIRA TIPO "D", METÁLICA ATE 1" | UN | 538
8.2.94 | BRAÇADEIRA TIPO "D", METÁLICA ATE 3" | UN | 49
8.2.95 | BUCHA/ARRUELA ALUMINIO 1" - P | CJ | 22
8.2.96 | BUCHA/ARRUELA ALUMINIO 3/4" - P | CJ | 1052
8.2.97 | ENVELOPE DE CONCRETO P/PROTEÇÃO DE TUBO PVC ENTERRADO | M | 178.4
8.2.98 | ESCAVAÇÃO MANUAL SOLO DE 1A.CAT. PROF. ATÉ 1.50m | M3 | 9.28
8.2.99 | CARGA MANUAL DE ENTULHO EM CAMINHAO BASCULANTE 6 M3 | M3 | 12.06
8.2.100 | TRANSPORTE DE MATERIAL - BOTA-FORA, D.M.T.= 6,0 KM | M3 | 12.06
8.3
8.3.1 | ELETRODUTO PVC ROSC. D= 32mm (1") | M | 6
8.3.2 | CAIXA DE EQUALIZAÇÃO DE SOBREPOR 20X20X10CM PARA 11 TERMINAIS DE PRESSÃO, SENDO DEZ DE 16MM2 E UM DE 50mm 2 E UM DE 50mm2 C/BARRAMENTO, COMPLETO | UN | 1
8.3.3 | CABO DE COBRE NU 35 MM2 | M | 138.4
8.3.4 | CABO DE COBRE NU 50 MM2 | M | 682.5
8.3.5 | CONECTOR PARAFUSO FENDIDO "SPLIT-BOLT" - PARA CABO DE 35MM2 - FORNECER E INSTALAR | UN | 54
8.3.6 | BARRA ACO CA-50B DIAM ACIMA 12,5MM | KG | 603.75
8.3.7 | ESCAVACAO MANUAL DE VALAS H <= 1,50 M | M3 | 81.9
8.3.8 | REATERRO E COMPACTACAO MECANICO DE VALA COM COMPACTADOR MANUAL TIPO SOQUETE VIBRATORIO | M | 81.9
8.3.9 | PÁRA-RAIO TIPO FRANKLIN C/ SINALIZADOR (FORNECIMENTO E MONTAGEM) | UN | 1
8.3.10 | ATERRAMENTO COMPLETO C/ HASTE COPPERWELD 3/4"X 2.40M | UN | 60
8.3.11 | SOLDA EXOTÉRMICA | UN | 114
8.3.12 | KIT CONECTOR SN-10, 15Kv-50A, CABO 35 MM2 | UN | 2
8.3.13 | GRAMPO PARALELO EM ALUMINIO FUNDIDO OU ESTRUDADO DE 2 PARAFUSOS, PARA CABO DE 6 A 50 MM2, PASTA ANTIOXIDANTE - FORNECIMENTO E INSTALAÇÃO | UN | 108
8.3.14 | BRAÇADEIRA TIPO "D", METÁLICA ATE 1" | UN | 57
8.3.15 | SUPORTE SIMPLES C/ ROLDANA | UN | 14
Total do item 8
9. | INSTALAÇÕES DE INFORMÁTICA, INTERFONE, TV, TELEFONIA
9.1 | ESCAVACAO MANUAL DE VALAS H <= 1,50 M | M3 | 5.69
9.2 | REATERRO MANUAL DE VALAS | M3 | 5.69
9.3 | TUBO DE AÇO GALVANIZADO COM COSTURA 1" (25MM), INCLUSIVE CONEXOES - FORNECIMENTO E INSTALAÇÃO | M | 58.75
9.4 | ENVELOPE DE CONCRETO P/TUBOS PVC ENTERRADO, TIPO C, FCK= 13,5MPa | M3 | 1.71
9.5 | ELETRODUTO DE PVC RÍGIDO ROSCÁVEL 20 MM (3/4") FORNECIMENTO E INSTALAÇÃO | M | 283.06
9.6 | ELETRODUTO DE PVC RIGIDO ROSCAVEL 25MM (1"), FORNECIMENTO E INSTALACAO | M | 508.8
9.7 | ELETRODUTO PVC ROSC.INCL.CONEXÕES D= 40mm (1 1/4") | M | 124.62
9.8 | ELETRODUTO DE PVC RIGIDO ROSCAVEL 40MM (1 1/2"), FORNECIMENTO E INSTALAÇÃO | M | 16.62
9.9 | ELETRODUTO DE PVC RIGIDO ROSCAVEL 50MM (2"), FORNECIMENTO E INSTALACAO | M | 595.46
9.10 | ELETRODUTO PVC ROSC.INCL.CONEXÕES D= 75mm (2 1/2") | M | 2.4
9.11 | DUTO PERFURADO - ELETROCALHA DE CHAPA DE AÇO (50X100)mm | M | 102.78
9.12 | CAIXA ALVENARIA / REBOCO / C/ TAMPA CONCRETO S/ FUNDO DI=30x30x50 cm | UN | 1
9.13 | CAIXA DE LIGAÇÃO EM CHAPA AÇO ESTAMPADA, 3"X3", 4"X2",4"X4" | UN | 4
9.14 | CAIXA QUADRADA EM ABS, TELA EM ALUMÍNIO MICROPERFURADA, WOOFER COAXIAL DE 6" | UN | 6
9.15 | CAIXA DE PASSAGEM COM TAMPA PARAFUSADA 200X200X100mm | UN | 29
9.16 | CAIXA DE PASSAGEM COM TAMPA PARAFUSADA 400X400X150mm | UN | 3
9.17 | CAIXA DE PASSAGEM EM ALVENARIA COM TAMPA CONCRETO 40X40X40 CM | UN | 1
9.18 | CAIXA EM ALVENARIA ENTERRADA, DE TIJOLOS CERAMICOS MACICOS 1/2 VEZ DIMENSOES EXTERNAS 60X60X60CM, INCLUSO TAMPA EM CONCRETO E EMBOCAMENTO | UN | 17
9.19 | CAIXA DE INSPEÇÃO 80X80X80CM EM ALVENARIA - EXECUÇÃO | UN | 2
9.20 | CONDULETE DE PVC DE 1" TIPO C - E - LL - LR | UN | 9
9.21 | QUADRO DE DISTRIBUIÇÃO, PADRÃO TELEBRÁS 800X800X120mm | UN | 1
9.22 | CABO DE FIBRA ÓPTICA, 02 PARES | M | 336.72
9.23 | CABO LÓGICO 4 PARES, CATEGORIA 6 - UTP | M | 3343.05
9.24 | CABO TELEFONICO CI-50 10 PARES (USO INTERNO) - FORNECIMENTO E INSTALACAO | M | 3.34
9.25 | CABO TELEFONICO CTP-APL-50, 10 PARES (USO EXTERNO) - FORNECIMENTO E INSTALAÇÃO | M | 317.7
9.26 | FIO ISOLADO PVC 750V 6 MM2, FORNECIMENTO E INSTALACAO | M | 2.37
9.27 | CONJUNTO COMPOSTO POR CAIXA DE PISO BAIXA 4"x4", EM LIGA DE ALUMÍNIO SILÍCIO ENTRADA PARA ELETRODUTOS D=1", REF. B4-1/15. E PLACA DE PISO SIMPLES 4"x4", ACABAMENTO ESCOVADO, REF. PPS-420, FAB. WETZEL OU EQUIVALENTE TÉCNICO | UN | 5
9.28 | CONJUNTO COMPOSTO POR CAIXA DE PISO BAIXA 4"x4", EM LIGA DE ALUMÍNIO SILÍCIO ENTRADA PARA ELETRODUTOS D=1", REF. B4-1/15. E PLACA DE PISO SIMPLES 4"x4", ACABAMENTO ESCOVADO, REF. PPS-410, FAB. WETZEL OU EQUIVALENTE TÉCNICO | UN | 1
9.29 | PLACA P/CAIXA ESTAMPADA 4"X4" | UN | 4
9.30 | CAIXA EM PVC 4"x4", COM DUAS TOMADAS DE DADOS, TIPO RJ-45, REF. PIAL PLUS, FAB. PIAL LEGRAND OU EQUIVALENTE TÉCNICO | UN | 49
9.31 | CAIXA DE ALUMÍNIO SILÍCIO NO PISO COM PLACA E SOBRETAMPA EM LATÃO FUNDIDO 4"x4", COM DUAS TOMADAS DE DADOS, TIPO RJ-45, FAB. WETZEL OU EQUIVALENTE TÉCNICO | UN | 3
9.32 | CAIXA EM PVC, DIMENSÕES 4"x2", COM UMA TOMADA DE TELEFONE, TIPO RJ-45 FAB.; PIAL LEGRAND OU EQUIVALENTE TÉCNICO | UN | 2
9.33 | TOMADA P/ CONEXÃO DE REDE C/ CONECTOR RJ 45 C/ ESPELHO EM CAIXA 4 x 4 (INSTALADA) | UN | 82
9.34 | CENTRAL DE TELEFONIA C/ 50 RAMAIS E 10 LINHAS TRONCO | UN | 1
9.35 | RACK DE DADOS 32U'S PROFUNDIDADE PADRÃO 19" | UN | 1
9.36 | RACK DE DADOS 16U'S PROFUNDIDADE PADRÃO 19" | UN | 4
9.37 | RACK DE DADOS 12U'S PROFUNDIDADE PADRÃO 19" | UN | 3
Total do item 9
10. | INSTALAÇÕES HIDRO-SANITÁRIAS
10.1 | ÁGUA FRIA
10.1.1 | TUBO PVC SOLDAVEL AGUA FRIA DN 25MM, INCLUSIVE CONEXOES - FORNECIMENTO E INSTALACAO | M | 604.63
10.1.2 | TUBO PVC SOLDAVEL AGUA FRIA DN 32MM, INCLUSIVE CONEXOES - FORNECIMENTO E INSTALACAO | M | 252.38
10.1.3 | TUBO PVC SOLDAVEL AGUA FRIA DN 40MM, INCLUSIVE CONEXOES - FORNECIMENTO E INSTALACAO | M | 140.25
10.1.4 | TUBO PVC SOLDAVEL AGUA FRIA DN 50MM, INCLUSIVE CONEXOES - FORNECIMENTO E INSTALACAO | M | 204.85
10.1.5 | TUBO PVC SOLDAVEL AGUA FRIA DN 75MM, INCLUSIVE CONEXOES - FORNECIMENTO E INSTALACAO | M | 103.07
10.1.6 | TUBO PVC SOLDAVEL AGUA FRIA DN 85MM, INCLUSIVE CONEXOES - FORNECIMENTO E INSTALACAO | M | 20.64
10.1.7 | TUBO DE AÇO GALVANIZADO COM COSTURA 3" (80MM), INCLUSIVE CONEXOES - FORNECIMENTO E INSTALACAO | M | 12.9
10.1.8 | CAIXA EM ALVENARIA (40X40X60cm) DE 1 TIJOLO COMUM, LASTRO DE BRITA E TAMPA DE CONCRETO | UN | 19
10.1.9 | HIDROMETRO 5,00M3/H, D=3/4" - FORNECIMENTO E INSTALACAO | UN | 1
10.1.10 | REGISTRO GAVETA 3/4" BRUTO LATAO - FORNECIMENTO E INSTALACAO | UM | 3
10.1.11 | REGISTRO GAVETA 1" BRUTO LATAO - FORNECIMENTO E INSTALACAO | UN | 3
10.1.12 | REGISTRO GAVETA 1.1/4" BRUTO LATAO - FORNECIMENTO E INSTALACAO | UN | 4
10.1.13 | REGISTRO GAVETA 1.1/2" BRUTO LATAO - FORNECIMENTO E INSTALACAO | UN | 16
10.1.14 | REGISTRO GAVETA 2.1/2" BRUTO LATAO - FORNECIMENTO E INSTALACAO | UN | 3
10.1.15 | REGISTRO GAVETA 3" BRUTO LATAO - FORNECIMENTO E INSTALACAO | UN | 3
10.1.16 | VÁLVULA DE RETENÇÃO DE PÉ C/CRIVO D= 32mm (1 1/4") | UN | 1
10.1.17 | VÁLVULA DE RETENÇÃO HORIZONTAL Ø 25MM (1") - FORNECIMENTO E INSTALAÇÃO | UN | 3
10.1.18 | AUTOMATICO DE BOIA SUPERIOR 10A/250V - FORNECIMENTO E INSTALACAO | UN | 3
10.1.19 | BOMBA CENTRÍFUGA DE 1 CV, INCLUSIVE MAT.DE SUCÇÃO | UN | 2
10.1.20 | REGISTRO GAVETA 3/4" COM CANOPLA ACABAMENTO CROMADO SIMPLES - FORNECIMENTO E INSTALACAO | UN | 22
10.1.21 | REGISTRO GAVETA 1" COM CANOPLA ACABAMENTO CROMADO SIMPLES - FORNECIMENTO E INSTALACAO | UN | 6
10.1.22 | REGISTRO PRESSAO 3/4" COM CANOPLA ACABAMENTO CROMADO SIMPLES - FORNECIMENTO E INSTALACAO | UN | 20
10.1.23 | VALVULA DESCARGA 1.1/2" COM REGISTRO, ACABAMENTO EM METAL CROMADO - FORNECIMENTO E INSTALACAO | UN | 35
10.1.24 | ADAPTADOR PVC SOLDAVEL COM FLANGES LIVRES PARA CAIXA D'AGUA 40MMX1.1/4" - FORNECIMENTO E INSTALACAO | UN | 2
10.1.25 | TAMPA DE CONCRETO ARMADO (0, 85X0,85X0,05) m | UN | 2
10.2 | INSTALAÇÕES SANITÁRIAS
10.2.1 | TUBO PVC ESGOTO JS PREDIAL DN 40MM, INCLUSIVE CONEXOES - FORNECIMENTO E INSTALACAO | M | 92.64
10.2.2 | TUBO PVC ESGOTO JS PREDIAL DN 50MM, INCLUSIVE CONEXOES - FORNECIMENTO E INSTALACAO | M | 386.21
10.2.3 | TUBO PVC ESGOTO JS PREDIAL DN 75MM, INCLUSIVE CONEXOES - FORNECIMENTO E INSTALACAO | M | 26.74
10.2.4 | TUBO PVC ESGOTO JS PREDIAL DN 100MM, INCLUSIVE CONEXOES - FORNECIMENTO E INSTALACAO | M | 439.65
10.2.5 | TUBO PVC BRANCO RÍGIDO ESGOTO D=150mm (6") | M | 147.83
10.2.6 | TUBO PVC ESGOTO SERIE R DN 150MM C/ ANEL DE BORRACHA - FORNECIMENTO E INSTALACAO | M | 159
10.2.7 | TUBO PVC ESGOTO SERIE R DN 100MM C/ ANEL DE BORRACHA - FORNECIMENTO E INSTALACAO | M | 13.5
10.2.8 | TUBO PVC ESGOTO SERIE R DN 50MM C/ ANEL DE BORRACHA - FORNECIMENTO E INSTALACAO | M | 77.03
10.2.9 | TUBO AÇO GALV. C/OU S/COST.INCL.CONEXÕES D=65mm (2 1/2") | M | 41.47
10.2.10 | JOELHO PVC SERIE R ESGOTO 90º DN 50MM C/ANEL DE BORRACHA | UN | 12
10.2.11 | CURVA PVC 45º SERIE R DN 50mm C/ANEL DE BORRACHA | UN | 1
10.2.12 | TE PVC SERIE R ESGOTO D=50x50MM C/ANEL DE BORRACHA | UN | 18
10.2.13 | CAIXA DE GORDURA ESPECIAL EM CONCRETO (1,20X1,20)m | UN | 2
10.2.14 | CAIXA DE GORDURA/SABÃO EM ALVENARIA | UN | 8
10.2.15 | CAIXA DE INSPEÇÃO EM ALVENARIA DE TIJOLO MACIÇO 60X60X60CM, REVESTIDA INTERNAMENTO COM BARRA LISA (CIMENTO E AREIA, TRAÇO 1:4) E=2,0CM, COM TAMPA PRÉ-MOLDADA DE CONCRETO E FUNDO DE CONCRETO 15MPA TIPO C - ESCAVAÇÃO E CONFECÇÃO | UN | 66
10.2.16 | IMPERMEABILIZACAO SEMI-FLEXIVEL COM TINTA ASFALTICA EM SUPERFICIES LISAS DE PEQUENAS DIMENSOES | M2 | 101.52
10.2.17 | CANALETA DE CONCRETO COM GRELHA REFORÇADA EM ALUMÍNIO POLIDO | M | 15
10.2.18 | CAIXA SIFONADA SÉRIE R (150X150X50) mm C/ PORTA GRELHA E GRELHA REDONDA INOX | UN | 51
10.2.19 | CAIXA SIFONADA PVC (150X150X50)mm C/ PORTA GRELHA REDONDA E TAMPA CEGA PVC | UN | 9
10.2.20 | CAIXA SIFONADA PVC (100X100X50)mm C/ PORTA GRELHA REDONDA E GRELHA REDONDA PVC CROMADO | UN | 4
10.2.21 | RALO SECO DE PVC 100X100mm SIMPLES - FORNECIMENTO E INSTALACAO | UN | 27
10.2.22 | TERMINAL DE VENTILAÇÃO PVC 50mm | UN | 17
10.2.23 | TERMINAL DE VENTILAÇÃO PVC 75mm | UN | 2
10.2.24 | ENVELOPE DE CONCRETO P/PROTEÇÃO DE TUBO PVC ENTERRADO | M | 67
10.2.25 | ESCAVACAO MANUAL DE VALA EM MATERIAL DE 1A CATEGORIA ATE 1,5M EXCLUINDO ESGOTAMENTO / ESCORAMENTO | M3 | 40.12
10.2.26 | REATERRO MANUAL DE VALAS | M3 | 32.93
10.3 | SISTEMA DE TRATAMENTO DE ESGOTO
10.3.1 | FOSSA SÉPTICA
10.3.1.1 | ESCAV MANUAL VALA/CAVA MAT 1A CAT 1,5 A 3M EXCL ESG/ESCOR (AREIA ARGILA OU PICARRA) | M3 | 63.75
10.3.1.2 | REATERRO DE VALA COM MATERIAL GRANULAR REAPROVEITADO ADENSADO E VIBRADO | M3 | 29.35
10.3.1.3 | REMOCAO DE MATERIAL 1A. CATEGORIA, EM CAMINHAO BASCULANTE, D.M.T.=6 KM (INCLUSIVE CARGA MECANICA E DESCARGA) | M3 | 44.72
10.3.1.4 | CONCRETO FCK=15MPA CONTROLE C ,EXCLUINDO O LANCAMENTO, PREPARO COM BETONEIRA, UTILIZANDO BRITA 1 E 2. (CONFORME NBR 6118, PERMITIDO APENAS PARA FUNDAÇÕES | M3 | 2.29
10.3.1.5 | LANÇAMENTO E ADENSAMENTO DE CONCRETO EM FUNDAÇÕES | M3 | 8.16
10.3.1.6 | ARMADURA DE AÇO CA 50/60 | KG | 642.68
10.3.1.7 | FORMA MADEIRA COMP RESINADA 12MM P/ESTRUTURA REAPROV 3 VEZES - CORTE/MONTAGEM/ESCORAMENTO/DESFORMA | M2 | 52.18
10.3.1.8 | CONCRETO ESTRUTURAL FCK=25MPA, VIRADO EM BETONEIRA, NA OBRA, SEM LANÇAMENTO | M3 | 5.87
10.3.1.9 | TAMPA DE CONCRETO ARMADO 60X60X5CM PARA CAIXA | UN | 2
10.3.1.10 | TUBO PVC ESGOTO SERIE R DN 150MM C/ ANEL DE BORRACHA - FORNECIMENTO E INSTALACAO | M | 6.4
10.3.1.11 | JOELHO PVC 45º ESGOTO 100MM - FORNECIMENTO E INSTALACAO | UN | 2
10.3.1.12 | JOELHO DE 90 PVC RÍGIDO SÉRIE REFORÇADA 150MM | UN | 2
10.3.1.13 | IMPERMEABILIZAÇÃO DE SUPERFÍCIES INTERNAS DE RESERVATÓRIOS ENTERRADOS | M2 | 42.07
10.3.1.14 | PREPARO DE SUPERFÍCIE INTERNA EM RESERVATÓRIOS A SEREM IMPERMEABILIZADOS | M2 | 42.07
10.3.1.15 | IMPERMEABILIZACAO COM MANTA ASFALTICA 4MM | M2 | 16.54
10.3.1.16 | PROTECAO MECANICA COM ARGAMASSA TRACO 1:3 (CIMENTO E AREIA), ESPESSURA 2 CM | M2 | 16.54
10.3.2 | FILTRO ANAERÓBIO
10.3.2.1 | ESCAVACAO MECANICA VALAS EM QUALQUER TIPO DE SOLO EXCETO ROCHA,PROF. 0 < H < 4 M | M3 | 53.01
10.3.2.2 | REATERRO DE VALA COM MATERIAL GRANULAR REAPROVEITADO ADENSADO E VIBRADO | M3 | 22.86
10.3.2.3 | REMOCAO DE MATERIAL 1A. CATEGORIA, EM CAMINHAO BASCULANTE, D.M.T.=6 KM (INCLUSIVE CARGA MECANICA E DESCARGA) | M3 | 39.21
10.3.2.4 | CONCRETO FCK=15MPA CONTROLE C ,EXCLUINDO O LANCAMENTO, PREPARO COM BETONEIRA, UTILIZANDO BRITA 1 E 2. (CONFORME NBR 6118, PERMITIDO APENAS PARA FUNDAÇÕES | M3 | 1.26
10.3.2.5 | LANÇAMENTO E ADENSAMENTO DE CONCRETO EM FUNDAÇÕES. | M3 | 6.85
10.3.2.6 | FORMA CURVA CHAPA COMPENSADA RESINADA, ESP.= 12mm | M2 | 86.77
10.3.2.7 | CONCRETO ESTRUTURAL FCK=25MPA, VIRADO EM BETONEIRA, NA OBRA, SEM LANÇAMENTO | M3 | 5.59
10.3.2.8 | ARMADURA DE AÇO CA 50/60 | KG | 447.61
10.3.2.9 | TAMPA PRE-MOLDADA EM CONCRETO D=0,60m | UN | 1
10.3.2.10 | LASTRO DE BRITA | M3 | 15.08
10.3.2.11 | CALHA EM CONCRETO SIMPLES, EM MEIA CANA, DIAMETRO 200 MM | M | 4
10.3.2.12 | TUBO PVC ESGOTO SERIE R DN 150MM C/ ANEL DE BORRACHA - FORNECIMENTO E INSTALACAO | M | 2
10.3.2.13 | IMPERMEABILIZAÇÃO DE SUPERFÍCIES INTERNAS DE RESERVATÓRIOS ENTERRADOS | M2 | 38.59
10.3.2.14 | PREPARO DE SUPERFÍCIE INTERNA EM RESERVATÓRIOS A SEREM IMPERMEABILIZADOS | M2 | 38.59
10.3.2.15 | IMPERMEABILIZACAO COM MANTA ASFALTICA 4MM | M2 | 13.2
10.3.2.16 | PROTECAO MECANICA COM ARGAMASSA TRACO 1:3 (CIMENTO E AREIA), ESPESSURA 2 CM | M2 | 13.2
10.3.3 | TANQUE DOSADOR EM CONCRETO ARMADO D=0,8m H=0,6m
10.3.3.1 | CONCRETO ESTRUTURAL FCK=20MPA, VIRADO EM BETONEIRA, NA OBRA, SEM LANÇAMENTO | M3 | 0.33
10.3.3.2 | LANÇAMENTO E ADENSAMENTO DE CONCRETO EM FUNDAÇÕES. | M3 | 0.33
10.3.3.3 | FORMA MADEIRA COMP RESINADA 12MM P/ESTRUTURA REAPROV 3 VEZES - CORTE/MONTAGEM/ESCORAMENTO/DESFORMA | M2 | 4.18
10.3.3.4 | ARMADURA DE AÇO CA 50/60 | KG | 20.56
10.3.3.5 | PREPARO DE SUPERFÍCIE INTERNA EM RESERVATÓRIOS A SEREM IMPERMEABILIZADOS | M2 | 2.8
10.3.3.6 | IMPERMEABILIZAÇÃO DE SUPERFÍCIES INTERNAS DE RESERVATÓRIOS ENTERRADOS | M2 | 2.8
10.3.3.7 | PROTECAO MECANICA COM ARGAMASSA TRACO 1:3 (CIMENTO E AREIA), ESPESSURA 2 CM | M2 | 0.79
10.3.3.8 | IMPERMEABILIZACAO COM MANTA ASFALTICA 4MM | M2 | 0.79
10.3.4 | TANQUE DE PREPARO EM CONCRETO ARMADO D=0,4m H=3,5m
10.3.4.1 | CONCRETO ESTRUTURAL FCK=20MPA, VIRADO EM BETONEIRA, NA OBRA, SEM LANÇAMENTO | M3 | 0.24
10.3.4.2 | LANÇAMENTO E ADENSAMENTO DE CONCRETO EM FUNDAÇÕES. | M3 | 0.24
10.3.4.3 | FORMA MADEIRA COMP RESINADA 12MM P/ESTRUTURA REAPROV 3 VEZES - CORTE/MONTAGEM/ESCORAMENTO/DESFORMA | M2 | 4.06
10.3.4.4 | ARMADURA DE AÇO CA 50/60 | KG | 18.88
10.3.4.5 | ESCAVACAO MECANICA VALAS EM QUALQUER TIPO DE SOLO EXCETO ROCHA,PROF. 0 < H < 4 M | M3 | 0.82
10.3.4.6 | REATERRO DE VALA COM MATERIAL GRANULAR REAPROVEITADO ADENSADO E VIBRADO | M3 | 0.42
10.3.4.7 | PREPARO DE SUPERFÍCIE INTERNA EM RESERVATÓRIOS A SEREM IMPERMEABILIZADOS | M2 | 2.05
10.3.4.8 | IMPERMEABILIZAÇÃO DE SUPERFÍCIES INTERNAS DE RESERVATÓRIOS ENTERRADOS | M2 | 2.05
10.3.4.9 | PROTECAO MECANICA COM ARGAMASSA TRACO 1:3 (CIMENTO E AREIA), ESPESSURA 2 CM | M2 | 0.28
10.3.4.10 | IMPERMEABILIZACAO COM MANTA ASFALTICA 4MM | M2 | 0.28
10.3.5 | TANQUE DE CONTATO EM CONCRETO ARMADO 2,3x1,75m H=1m
10.3.5.1 | CONCRETO ESTRUTURAL FCK=20MPA, VIRADO EM BETONEIRA, NA OBRA, SEM LANÇAMENTO | M3 | 2.19
10.3.5.2 | LANÇAMENTO E ADENSAMENTO DE CONCRETO EM FUNDAÇÕES. | M3 | 2.19
10.3.5.3 | FORMA MADEIRA COMP RESINADA 12MM P/ESTRUTURA REAPROV 3 VEZES - CORTE/MONTAGEM/ESCORAMENTO/DESFORMA | M2 | 21.41
10.3.5.4 | ARMADURA DE AÇO CA 50/60 | KG | 175.4
10.3.5.5 | TAMPA DE CONCRETO ARMADO 60X60X5CM PARA CAIXA | UN | 1
10.3.5.6 | ESCAVACAO MECANICA VALAS EM QUALQUER TIPO DE SOLO EXCETO ROCHA,PROF. 0 < H < 4 M | M3 | 12.71
10.3.5.7 | REATERRO DE VALA COM MATERIAL GRANULAR REAPROVEITADO ADENSADO E VIBRADO | M3 | 4.43
10.3.5.8 | PREPARO DE SUPERFÍCIE INTERNA EM RESERVATÓRIOS A SEREM IMPERMEABILIZADOS | M2 | 16.84
10.3.5.9 | IMPERMEABILIZAÇÃO DE SUPERFÍCIES INTERNAS DE RESERVATÓRIOS ENTERRADOS | M2 | 16.84
10.3.5.10 | PROTECAO MECANICA COM ARGAMASSA TRACO 1:3 (CIMENTO E AREIA), ESPESSURA 2 CM | M2 | 3.34
10.3.5.11 | IMPERMEABILIZACAO COM MANTA ASFALTICA 4MM | M2 | 3.34
10.3.6 | TUBULAÇÃO
10.3.6.1 | TUBO PVC ESGOTO SERIE R DN 150MM C/ ANEL DE BORRACHA - FORNECIMENTO E INSTALACAO | M | 11
10.3.6.2 | TUBO PVC SOLDAVEL AGUA FRIA DN 25MM, INCLUSIVE CONEXOES - FORNECIMENTO E INSTALACAO | M | 20
10.3.6.3 | TUBO PVC SOLDAVEL AGUA FRIA DN 50MM, INCLUSIVE CONEXOES - FORNECIMENTO E INSTALACAO | M2 | 10.2
10.3.6.4 | CAIXA DE AREIA 40X40X40CM EM ALVENARIA - EXECUÇÃO | UN | 2
10.3.6.5 | REGISTRO GAVETA 3/4" BRUTO LATAO - FORNECIMENTO E INSTALACAO | UN | 1
10.3.6.6 | REGISTRO GAVETA 1.1/2" BRUTO LATAO - FORNECIMENTO E INSTALACAO | UN | 1
10.3.6.7 | TORNEIRA DE BÓIA D= 40mm (1 1/2") | UN | 1
10.4 | CASTELO D'ÁGUA
10.4.1 | CASTELO D'ÁGUA COM DIÂMETRO DE 3,00 M (ALTURA 17,00 M), COM CAIXA D'ÁGUA DE 22.000 LITROS E CISTERNA DE 18.000 LITROS, COMPLETA COM GUARDA-CORPO, ESCADA METÁLICA COM PROTEÇÃO, PORTA METÁLICA PARA ACESSO AO BARRILETE E IMPERMEABILIZADA | UN | 1
10.5 | LOUÇAS E METAIS
10.5.1 | ESPELHO CRISTAL ESPESSURA 4MM, COM MOLDURA EM ALUMINIO E COMPENSADO 6MM PLASTIFICADO COLADO | M2 | 37.46
10.5.2 | ESPELHO CRISTAL ESPESSURA 4MM, COM MOLDURA DE MADEIRA | M2 | 2.2
10.5.3 | CABIDE DE METAL, DECA REF. 2060 C51 OU SIMILAR | UN | 25
10.5.4 | CHUVEIRO CROMADO C/ ARTICULAÇÃO | UN | 18
10.5.5 | CHUVEIRO TRADICIONAL COM DESVIADOR ESPECIAL EM AÇO INOX, DECA OU SIMILAR | UN | 1
10.5.6 | CUBA DE LOUÇA DE EMBUTIR S/TORNEIRA C/ACESSÓRIOS | UN | 47
10.5.7 | CUBA DE EMBUTIR EM AÇO INOX, C/ DIAMETRO DE 40cm E PROFUNDIDADE DE 50cm, C/VALVULA E SIFÃO | UN | 11
10.5.8 | TANQUE EM AÇO INOX C/ ESFREGADOR (62,5x50,5x30)cm E ACESSÓRIOS | UN | 3
10.5.9 | CUBA DE EMBUTIR EM AÇO INOX (45x40x30) cm C/ VALVULA E SIFÃO | UN | 1
10.5.10 | TANQUE LOUCA BRANCA C/COLUNAS E MED 60X56CM (EM TORNO)INCL ACESSORIOS DE FIX FERRAGENS EM METAL CROMADO TORNEIRA PRESSAO 1158 1/2" VALVULA ESCOAMENTO 1605 E SIFAO 1680 DE 1.1/2"X1.1/2" - FORNECIMENTO | UN | 2
10.5.11 | CUBA DE EMBUTIR EM AÇO INOX ( 57x50x50) cm C/ VALVULA E SIFÃO | UN | 2
10.5.12 | TANQUE EM AÇO INOX TIPO CUBA INDUSTRIAL (1400X900X500)mm C/VÁLVULA E SIFÃO | UN | 1
10.5.13 | CUBA ACO INOXIDAVEL 56,0X33,0X11,5 CM, COM SIFAO EM METAL CROMADO 1.1/2X1.1/2", VALVULA EM METAL CROMADO TIPO AMERICANA 3.1/2"X1.1/2" PARA PIA - FORNECIMENTO E INSTALACAO | UN | 1
10.5.14 | DUCHA P/ WC CROMADO (INSTALADO) | UN | 4
10.5.15 | LAVATÓRIO DE LOUÇA BRANCA C/ COLUNA SUSPENSA E ACESSÓRIOS | UN | 6
10.5.16 | LAVATORIO DE LOUÇA BRANCA S/COLUNA, C/ACESSÓRIOS | UN | 3
10.5.17 | MICTORIO DE LOUCA BRANCA C/SIFAO INTEGRADO E MED 33X28X53CM FERRAGENS EM METAL CROMADO REGISTRO DE PRESSAO 1416 DE 1/2" E TUBO DE LIGACAO DE 1/2" - FORNECIMENTO | UN | 14
10.5.18 | PORTA PAPEL HIGIÊNICO METÁLICO, DECA REF. 2020 C51 OU SIMILAR | UN | 44
10.5.19 | PORTA PAPEL TOALHA (DISPENSER) EM ABS, JSN REF. N15-N15b OU SIMILAR | UN | 27
10.5.20 | PORTA SABONETE LIQUIDO FORNECIMENTO | UN | 46
10.5.21 | TORNEIRA P/PIA DE COZINHA ACAB. CROMADO C/BICA MÓVEL DE MESA, DECA LINHA PRATA REF. 1167 C50 OU SIMILAR | UN | 5
10.5.22 | TORNEIRA P/PIA DE COZINHA ACAB. CROMADO C/BICA MÓVEL DE PAREDE, DECA LINHA ASPEN REF. 1168 C35 OU SIMILAR | UN | 19
10.5.23 | MISTURADOR P/PIA DE COZINHA ACAB. CROMADO C/BICA MÓVEL DE PAREDE, DECA LINHA PRTA REF. 1258 C50 OU SIMILAR | UN | 2
10.5.24 | MISTURADOR P/PIA DE COZINHA ACAB. CROMADO C/BICA MÓVEL DE MESA, DECA LINHA PRATA REF. 1258 C50 OU SIMILAR | UN | 3
10.5.25 | TORNEIRA PARA LAVATÓRIO ACABAMENTO CROMADO, DECA LINHA PRATA REF. 1199 C50 OU SIMILAR | UN | 50
10.5.26 | TORNEIRA ALAVANCADA PARA LAVATÓRIO ACABAMENTO CROMADO, SOLUCENTER REF. TCB20 OU SIMILAR | UN | 6
10.5.27 | TORNEIRA C/FILTRO P/PIA DE COZINHA, BICA MÓVEL DE MESA, DECA LINHA TWIN REF. 1140 C OU SIMILAR | UN | 1
10.5.28 | BANCO EM ALVENARIA, TAMPO EM CONCRETO (2,20X0,80) m, S/ENCOSTO | UN | 1
10.5.29 | ASSENTO ARTICULÁVEL (ASSEIO DE DEFICIENTE) | UN | 1
10.5.30 | BACIA SANITÁRIA PARA CADEIRANTES C/ ASSENTO (ABERTURA FRONTAL) | UN | 6
10.5.31 | VASO SANITARIO COM CAIXA DE DESCARGA ACOPLADA - LOUCA BRANCA | UN | 38
10.5.32 | PEÇAS DE APOIO DEFICIENTES C/TUBO INOX P/WC'S | M | 39.9
10.5.33 | GRANITO CINZA POLIDO PARA BANCADA E=2,5 CM, LARGURA 60CM - FORNECIMENTO E INSTALACAO | M | 3.6
10.5.34 | PIA ACO INOXIDAVEL 120X60CM COM 1 CUBA - FORNECIMENTO E INSTALACAO | UN | 1
10.5.35 | BANCADA DE GRANITO CINZA E=2cm | M2 | 124.67
10.5.36 | TAMPO C/BATEDOR EM GRANITO CINZA POLIDO E=2cm | M2 | 10.66
10.5.37 | PRATELEIRA DE GRANITO CINZA | M2 | 6.72
10.5.38 | PIA DE AÇO INOX (2.00X0.58)m C/ 2 CUBAS E ACESSÓRIOS | UN | 1
10.5.39 | PIA DE AÇO INOX (2.50x0.60)m C/ 2 CUBAS, VALVULAS E SIFÃO | UN | 1
10.5.40 | PIA DE AÇO INOX (3.00x0.60)m C/ 1 CUBA E ACESSÓRIOS | UN | 1
10.5.41 | TAMPO DE AÇO INOX P/ BANCADAS | M2 | 9.37
10.5.42 | PIA DE AÇO INOX (4.20X0.60)m C/ 2 CUBAS E ACESSÓRIOS | UN | 2
10.5.43 | CHUVEIRO E LAVA OLHOS DE EMERGÉNCIA EM FERRO GALVANIZADO, COM ACIONAMENTO MANUAL DE CHUVEIRO E DUPLO ACIONAMENTO DO LAVA-OLHOS, MANUAL OU POR PEDAL, ACESSÓRIOS EM PLÁSTICO | UN | 2
10.6 | ÁGUAS PLUVIAIS
10.6.1 | CAIXA EM ALVENARIA (60X60X60cm) DE 1 TIJOLO COMUM, LASTRO DE BRITA E TAMPA DE CONCRETO | UN | 29
10.6.2 | CAIXA DE AREIA 60X60X60CM EM ALVENARIA - EXECUÇÃO | UN | 37
10.6.3 | CAIXA DE INSPEÇÃO 80X80X80CM EM ALVENARIA - EXECUÇÃO | UN | 8
10.6.4 | TUBO PVC ESGOTO SERIE R DN 100MM C/ ANEL DE BORRACHA - FORNECIMENTO E INSTALACAO | M | 570.94
10.6.5 | TUBO PVC ESGOTO SERIE R DN 150MM C/ ANEL DE BORRACHA - FORNECIMENTO E INSTALACAO | M | 813.98
10.6.6 | TUBO DE PVC SÉRIE REFORÇADA D=75MM | UN | 92.4
10.6.7 | TUBO DRENO KANANET D=100MM, CORRUGADO | UN | 59.47
10.6.8 | TUBO PVC SOLD. MARROM INCL.CONEXÕES D= 25mm(3/4") | M | 314.9
10.6.9 | GRELHA HEMISFÉRICA DE FERRO FUNDIDO D=150mm 6" | UN | 61
10.6.10 | CAP PVC SR D=4" | UN | 8
10.6.11 | JOELHO DE 90 PVC RÍGIDO SÉRIE REFORÇADA 75MM | UN | 21
10.6.12 | JOELHO DE 90 PVC RÍGIDO SÉRIE REFORÇADA 150MM | UN | 19
10.6.13 | JOELHO DE 90 PVC RÍGIDO SÉRIE REFORÇADA 100MM | UN | 54
10.6.14 | JOELHO DE 45 PVC RÍGIDO SÉRIE REFORÇADA 100MM | UN | 25
10.6.15 | JOELHO DE 45 PVC RÍGIDO SÉRIE REFORÇADA 150MM | UN | 2
10.6.16 | JUNÇÃO SIMPLES REFORÇADA 100X100MM | UN | 10
10.6.17 | JUNÇÃO SIMPLES REFORÇADA 150X100MM | UN | 2
Total do item 10
11. | IMPERMEABILIZAÇÃO
11.1 | PROTECAO MECANICA COM ARGAMASSA TRACO 1:3 (CIMENTO E AREIA), ESPESSURA 2 CM | M2 | 956.36
11.2 | IMPERMEABILIZACAO COM MANTA ASFALTICA 4MM | M2 | 954.79
11.3 | IMPERMEABILIZACAO SEMI-FLEXIVEL COM TINTA ASFALTICA EM SUPERFICIES LISAS DE PEQUENAS DIMENSOES | M2 | 1.57
11.4 | PREPARO DE SUPERFÍCIE INTERNA EM RESERVATÓRIOS A SEREM IMPERMEABILIZADOS | M2 | 11.4
11.5 | IMPERMEABILIZAÇÃO DE SUPERFÍCIES INTERNAS DE RESERVATÓRIOS ENTERRADOS | M2 | 66.28
Total do item 11
12. | INSTALAÇÃO DE COMBATE A INCÊNDIO
12.1 | HIDRANTES E EXTINTORES
12.1 | PLACA DE IDENTIFICAÇÃO EM CHAPA GALVANIZADA NUM. 18, 12X18CM | UN | 30
12.2 | SINALIZAÇÃO PARA EXTINTOR | UN | 22
12.3 | BLOCO LUMINOSO AUTÔNOMO, INDICADOR DE SETA, MOD. UNITRON/SIMILAR | UN | 17
12.4 | EXTINTOR DE PÓ QUÍMICO DE 4KG | UN | 22
12.5 | EXTINTOR DE GÁS CARBÔNICO DE 6KG | UN | 22
12.5 | CAIXA (ABRIGO) DE INCÊNDIO METÁLICA DE (90X60X17) cm C/ TAMPA DE VIDRO TEMPERADO 10mm , PARA HIDRANTE COM 02 MANGUEIRAS DE 1 1/2" X15 m E ESGUICHOS DE LATÃO | UN | 2
12.6 | CAIXA (ABRIGO) DE INCÊNDIO METÁLICA DE (90X60X17) cm C/ TAMPA METÁLICA, PARA HIDRANTE COM 02 MANGUEIRAS DE 1 1/2" X 15 m E ESGUICHOS DE LATÃO | UN | 8
12.7 | VÁLVULA DE RETENÇÃO HORIZONTAL Ø 65MM (2.1/2") - FORNECIMENTO E INSTALAÇÃO | UN | 3
12.8 | TUBO AÇO GALV. C/OU S/COST.INCL.CONEXÕES D=65mm (2 1/2") | M | 264.18
12.9 | PINTURA EM PRIMER EPOXI EM ESTRUTURA DE ACO CARBONO APLICADO A REVOLVER, UMA DEMAO, ESPESSURA 25MICRA | M2 | 166.32
12.10 | REGISTRO GLOBO / FECHO RÁPIDO DE 2 1/2" | UN | 4
12.11 | BOMBA CENTRÍFUGA DE 3 CV, INCLUSIVE MAT.DE SUCÇÃO | UN | 1
12.12 | REGISTRO/VALVULA GLOBO ANGULAR 45 GRAUS EM LATAO PARA HIDRANTES DE INCÊNDIO PREDIAL DN 2.1/2" - FORNECIMENTO E INSTALACAO | UN | 2
12.13 | HIDRANTE SUBTERRANEO FERRO FUNDIDO C/ CURVA LONGA E CAIXA DN=75MM | UN | 1
12.14 | CAIXA DE AREIA 60X60X60CM EM ALVENARIA - EXECUÇÃO | UN | 1
12.15 | TAMPA EM FERRO FUNDIDO (0,40X0,60) cm PARA HIDRANTE DE PASSEIO | UN | 1
12.2 | INSTALAÇÃO DE GÁS
12.2.1 | TUBO AÇO GALV. C/OU S/COSTURA D=25mm (1") | M | 2.52
12.2.2 | TUBO DE COBRE CLASSE "E" 15MM - FORNECIMENTO E INSTALACAO | M | 21.39
12.2.3 | TUBO DE COBRE CLASSE "E" 28MM - FORNECIMENTO E INSTALACAO | M | 19.29
12.2.4 | TÊ AÇO GALV. D= 25mm (1") | UN | 4
12.2.5 | TAMPÃO EM AÇO GALV. D=15mm (1/2") À 25mm(1") | UN | 3
12.2.6 | TREDOLET PARA CENTRAL GLP P-190 D=1” | UN | 3
12.2.7 | COTOVELO DE COBRE SEM ANEL SOLDA 28MM - FORNECIMENTO E INSTALACAO | UN | 3
12.2.8 | COTOVELO DE COBRE SEM ANEL SOLDA 15MM - FORNECIMENTO E INSTALACAO | UN | 14
12.2.9 | VÁLVULA ESFERA AÇO CARBONO, CLASSE 300, NPT D=1" | UN | 3
12.2.10 | MANÔMETRO 0 A 300 PSI D=1/2” | UN | 1
12.2.11 | REGULADOR TIPO FISHER DE ALTA PRESSÃO D=28 MM, CLASSE 300 - 1º ESTÁGIO | UN | 1
12.2.12 | MEDIDOR DE GÁS GLP, CLASSE 300, D=28 MM | UN | 1
12.2.13 | REGULADOR FISHER COBRE BAIXA PRESSÃO, CLASSE 300, D=15 MM - 2º ESTÁGIO | UN | 6
12.2.14 | REGISTRO GLOBO /FECHO RÁPIDO DE 1" | UN | 1
12.2.15 | REGISTRO GLOBO /FECHO RÁPIDO DE 3/4" | UN | 6
12.2.16 | CHICOTE FLEXIVEL INOX PARA CENTRAL GLP P-190, D=1/2" | UN | 3
12.2.17 | CHICOTE FLEXIVEL LATÃO PARA EQUIPAMENTOS, D=1/2" | UN | 6
12.2.18 | FITA ANTICORROSIVA PARA TUBULAÇÃO DE COBRE 50MMx10M | UN | 5
12.2.19 | CONECTOR PARA REGULADORES E MEDIDOR, D=28 MM | UN | 4
12.2.20 | CONECTOR PARA REGULADORES, D=15 MM | UN | 12
12.2.21 | ENVELOPE DE CONCRETO P/PROTEÇÃO DE TUBO PVC ENTERRADO | M | 18.24
Total do item 12
13. | REVESTIMENTOS
13.1 | CHAPISCO EM PAREDES TRACO 1:3 (CIMENTO E AREIA), ESPESSURA 0,5CM, PREPARO MECANICO | M2 | 11136.35
13.2 | EMBOCO TRACO 1:2:11(CIMENTO, CAL E AREIA), ESPESSURA 2,0CM, PREPARO MECANICO | M2 | 11837.4
13.3 | REBOCO PARA PAREDES ARGAMASSA TRACO 1:4,5 (CAL E AREIA FINA PENEIRADA), ESPESSURA 0,5CM, PREPARO MECANICO | M2 | 6116.22
13.4 | REBOCO ACÚSTICO C/VERMULITA AGLOMERADA C/CIMENTO E AREAI ESP=25mm | M2 | 260.67
13.5 | CANTONEIRA DE ALUMINIO 1X1" , PARA PROTECAO DE QUINA DE PAREDE | M | 637.79
13.6 | CERÂMICA ESMALTADA C/ ARG. CIMENTO E AREIA ATÉ 10x10cm (100 cm²) - DECORATIVA P/ PAREDE | M2 | 841.56
13.7 | CERAMICA ESMALTADA EM PAREDES 1A, PEI-4, 20X20CM, PADRAO MEDIO, FIXADA COM ARGAMASSA COLANTE E REJUNTAMENTO COM CIMENTO BRANCO | M2 | 1192.21
13.8 | REJUNTAMENTO C/ ARG. PRÉ-FABRICADA, JUNTA ATÉ 2mm EM CERÂMICA, ATÉ 30x30 cm (900 cm²) (PAREDE/PISO) | M2 | 841.56
13.9 | CHAPISCO EM TETOS TRACO 1:3 (CIMENTO E AREIA), ESPESSURA 0,5CM, PREPARO MECANICO | M2 | 573.5
13.10 | EMBOCO EM TETOS TRACO 1:4 (CAL E AREIA MEDIA), ESPESSURA 1,5CM, PREPARO MANUAL | M2 | 486.31
13.11 | REBOCO PARA TETOS ARGAMASSA TRACO 1:4,5 (CAL E AREIA FINA PENEIRADA), ESPESSURA 0,5CM PREPARO MECANICO | M2 | 394.55
13.12 | FORRO DE GESSO ACARTONADO ESTRUTURADO - FORNECIMENTO E MONTAGEM | M2 | 1504.866
13.13 | FORRO DE GESSO ACARTONADO ARAMADO - FORNECIMENTO E MONTAGEM | M2 | 1476.189
13.14 | TABICA METÁLICA 3x3cm PARA FORRO DE GESSO FORNECIMENTO E MONTAGEM | M | 1216.59
13.15 | FORRO ACÚSTICO TIPO "SONEX" EM PLACAS DE FIBRA MINERAL C/PERFIL "T" EM AÇO - FORNECIMENTO E MONTAGEM | M2 | 399.38
13.16 | FORRO PVC EM PLACAS COM LARGURA DE 10CM, ESPESSURA 8MM,COMP DE 6,0M,LISO, INCLUSIVE COLOCACAO | M2 | 564.84
13.17 | PEDRAS ARDÓSIA CINZA 50 x 50cm E=2cm | M2 | 379.83
13.18 | PERFIL DE ALUMÍNIO TIPO ( L- T- U ) | M | 86.7
13.19 | PLACA CIMENTÍCIA ESP = 8mm EM FACHADAS FIXADA EM ESTRUTURA METÁLICA | M2 | 97.44
13.20 | MOLDURA PRÉ-MOLDADA DE CONCRETO PINTADA COM SELADOR ACRÍLICO, COM POSTERIOR APLICAÇÃO DE RESINA ACRÍLICA INCOLOR | M3 | 0.91
13.21 | PINGADOR METÁLICO EM PERFIL "U" | M | 30.32
Total do item 13
14. | PISOS
14.1 | REGULARIZACAO DE PISO/BASE EM ARGAMASSA TRACO 1:3 (CIMENTO E AREIA GROSSA SEM PENEIRAR), ESPESSURA 3,0CM, PREPARO MECANICO | M2 | 4347.03
14.2 | GRANITO POLIDO E=2cm, CINZA, ARGAMASSA DE CIMENTO E AREIA 1:4, C/ REJUNTAMENTO | M2 | 16.49
14.3 | GRANITO CINZA SEM POLIMENTO, PEÇAS 50x50cm | M2 | 120.06
14.4 | FILETE DE GRANITO CINZA COM LARGURA DE 3cm | M | 9.25
14.5 | PISO INDUSTRIAL ALTA RESISTENCIA ESPESSURA 12MM, INCLUSO JUNTAS DE DILATACAO PLASTICAS E POLIMENTO MECANIZADO | M2 | 3821
14.6 | PISO VINILICO SEMIFLEXIVEL PADRAO LISO, ESPESSURA 2MM, FIXADO COM COLA | M2 | 399.38
14.7 | DEGRAU EM GRANITO CINZA L=32cm COM ACABAMENTO ANTIDERRAPANTE | M | 108
14.8 | DEGRAU INDUSTRIAL MONOLÍTICO C/PINGADEIRA | M | 13.2
14.9 | REGULARIZAÇÃO PARA DEGRAUS C/ ARGAMASSA DE CIMENTO E AREIA S/ PENEIRAR, TRAÇO 1:5 - ESP= 1cm | M | 121.2
14.10 | RODAPÉ EM PERFIL DE ALUMÍNIO | M | 670.75
14.11 | RODAPE VINILICO ALTURA 5CM, ESPESSURA 1MM, FIXADO COM COLA | M | 198.58
14.12 | TESTEIRA PARA PISO VINÍLICO 7,5CM | M | 103
14.15 | PISO CIMENTADO RUSTICO TRACO 1:4 (CIMENTO E AREIA), ESPESSURA 2,0CM, PREPARO MANUAL | M2 | 133.2
14.16 | PISO INTERTRAVADO TIPO TIJOLINHO (19,9x10x4)cm CINZA | M2 | 1415.97
14.17 | PISO INTERTRAVADO TIPO TIJOLINHO (19,9x10x4)cm COLORIDO | M2 | 1237.39
14.18 | PISO INTERTRAVADO TIPO TIJOLINHO (19,9x10x6)cm CINZA | M2 | 7185.12
14.19 | JUNTA PLASTICA 'I' 27MM PARA PISOS | M | 35.64
14.20 | REGULARIZAÇÃO PARA DEGRAUS C/ ARGAMASSA DE CIMENTO E AREIA S/ PENEIRAR, TRAÇO 1:5 - ESP= 1cm | M | 20.4
14.21 | SOLEIRA DE GRANITO L= 15cm | M | 186.9
14.22 | PEITORIL EM GRANITO CINZA LARGURA = 19,0 cm ESPESSURA VARIÁVEL E PINGADEIRA | M | 432.85
14.23 | PISO PODOTÁTIL INTERNO EM BORRACHA 30x30cm ASSENTAMENTO COM COLA VINIL (FORNECIMENTO E ASSENTAMENTO) | M2 | 2.88
14.24 | PISO TÁTIL DE ALERTA/DIRECIONAL EM PLACAS PRÉ-MOLDADAS - 5MPa | M2 | 483.1
14.25 | SOLEIRA PRÉ-MOLDADA DE GRANILITE L= 15cm | M | 23.72
14.26 | EXECUÇÃO DE CALÇADA EM CONCRETO 1:3:5 (FCK=12MPA) PREPARO MECÂNICO E=7CM | M² | 1457.72
14.27 | LAJOTA DE CONCRETO EM PLACAS PRÉ-MOLDADAS | M² | 1202.742
14.28 | LASTRO DE BRITA 25MM, ESPESSURA 3CM, INCLUSO COMPACTAÇÃO MANUAL | M² | 1457.72
14.29 | TABLADO EM MADEIRA (RÉGUAS TRATADAS, ENCAIXE TIPO MACHO/FÊMEA APARAFUSADOS NOS BARROTES) (FORNECIMENTO E MONTAGEM) | M2 | 3.2
14.30 | GRELHA PRÉ-MOLDADA EM CONCRETO, PERFURADA E=5cm | M | 2.85
Total do item 14
15. | PINTURA
15.1 | PINTURA LATEX ACRILICA AMBIENTES INTERNOS/EXTERNOS, DUAS DEMAOS | M2 | 3665.83
15.2 | EMASSAMENTO COM MASSA LATEX PVA PARA AMBIENTES INTERNOS, DUAS DEMAOS | M2 | 2151.11
15.3 | EMASSAMENTO COM MASSA ACRILICA PARA AMBIENTES INTERNOS/EXTERNOS, DUAS DEMAOS | M2 | 3352.23
15.4 | PINTURA LATEX PVA AMBIENTES INTERNOS, DUAS DEMAOS | M2 | 1922.52
15.5 | PINTURA COM TINTA TEXTURIZADA ACRILICA PARA AMBIENTES INTERNOS/EXTERNOS | M2 | 5516.41
15.6 | PINTURA VERNIZ ACRILICO INCOLOR EM SUPERFICIE DE CONCRETO OU TIJOLO APARENTE, TRES DEMAOS | M2 | 184.13
15.7 | FUNDO SELADOR ACRILICO AMBIENTES INTERNOS/EXTERNOS, UMA DEMAO | M2 | 184.13
15.8 | EMASSAMENTO MASSA BASE A OLEO EM MADEIRA, DUAS DEMAOS | M2 | 405.38
15.9 | PINTURA ESMALTE ACETINADO EM MADEIRA, DUAS DEMAOS | M2 | 405.38
15.10 | PINTURA ESMALTE FOSCO, DUAS DEMAOS, PARA FERRO | M2 | 29.58
15.11 | PINTURA ESMALTE 2 DEMAOS C/1 DEMAO ZARCAO P/ESQUADRIA FERRO | M2 | 296.7
15.12 | JATEAMENTO COMERCIAL COM AREIA EM ESTRUTURA DE ACO CARBONO | M2 | 3873
15.13 | PINTURA EM PRIMER EPOXI EM ESTRUTURA DE ACO CARBONO APLICADO A REVOLVER, UMA DEMAO, ESPESSURA 25MICRA | M2 | 3873
15.14 | PINTURA C/ TINTA EPOXI EM ESTRUTURA DE AÇO CARBONO 50 MICRA C/REVÓLVER | M2 | 3873
15.15 | PINTURA COM TINTA EPÓXI EM GUARDA CORPO | M2 | 562.45
15.16 | PINTURA FUNDO ANTICORROSIVA PARA PROTEÇÃO DE SUPERFÍCIES GALVANIZADAS, EM 1 DEMÃO | M2 | 361.52
15.17 | DEMARCAÇÃO DE PISO À BASE DE EMULSÃO ACRÍLICA | M | 1408.5
15.18 | SÍMBOLOS NO PAVIMENTO/RESINA ACRÍLICA | M2 | 3.84
15.19 | PINTURA COM TINTA ACRILICA PARA PISOS EM QUADRAS POLIESPORTIVAS | M2 | 448
15.20 | DEMARCACAO COM TINTA ACRILICA PARA PISOS DE FAIXAS EM QUADRA POLIESPORTIVA | M | 330.4
15.21 | PINTURA VERNIZ NAVAL EM MADEIRA | M2 | 198.016
15.22 | PINTURA IMUNIZANTE PARA MADEIRA, DUAS DEMAOS | M2 | 198.016
Total do item 15
16. | SISTEMAS DE CONDICIONAMENTO E EXAUSTÃO
16.1 | EXAUSTÃO MECÂNICA
16.1.1 | REDE DE INSUFLAMENTO/RETORNO, C/ DUTO REDONDO EM AÇO INOX AISI 304, CHAPA 18, FLANGEADO, D=30 A 48 CM, DEFLETORES, CHAVEAMENTOS, FIXAÇÕES, ISOLAMENTO TÉRMICO EM MANTAS DE FIBRA CERÂMICA, DUTOS FLEXÍVEIS DE LIGAÇÃO ETC. | KG | 123.86
16.1.2 | CHAPA PRETA AÇO CARBONO 16 | KG | 322.9
16.1.3 | CHAPA GALVANIZADA PARA RUFOS, DIMENSÃO 2X1 M, ESP=24 | KG | 64.76
16.1.4 | CHAPA GALVANIZADA PARA ISOLAMENTO, DIMENSÃO 2X1 M, ESP=26 | KG | 99.4
16.1.5 | CANTONEIRA EM AÇO CARBONO 2”x1/4” | M | 111.25
16.1.6 | CANTONEIRA EM AÇO CARBONO 1 1/2”x1/4” | M | 110.32
16.1.7 | CANTONEIRA EM AÇO CARBONO 3”x5/16” | M | 245.7
16.1.8 | TIRANTE EM AÇO GALVANIZADO 1/4” | M | 24.72
16.1.9 | CHUMBADOR CB TIPO WALSYVA 30x20 MM | UN | 61
16.1.10 | PARAFUSO ROSCA FINA SEXTAVADO 1”x 1/2” | UN | 170
16.1.11 | PARAFUSO AUTOATARRACHANTE GALVANIZADO 1 1/2”x1/4” | UN | 900
16.1.12 | TUBO EM ALUMINÍNIO FLEXÍVEL, PARA TEMP. 200°C, D=10CM | M | 5
16.1.13 | CHAPEU CHINÊS DE ALUMÍNIO FLEXÍVEL D=100MM PARA EXAUSTÃO DO AQUECEDOR | UN | 1
16.1.14 | DAMPER CORTA-FOGO P/ DUTO REDONDO COM FUSÍVEL 200ºC DE ATUAÇÃO E REARME MANUAL, D=48CM. FAB.: TROX, ENGELOPES, TORK | UN | 1
16.1.15 | DAMPER CORTA-FOGO P/ DUTO REDONDO COM FUSÍVEL 200ºC DE ATUAÇÃO E REARME MANUAL, D=30CM.FAB.: TROX, ENGELOPES, TORK | UN | 3
16.1.16 | FITA EM AÇO GALVANIZADO, TIPO WALSYVA, LARGURA 20 MM | M | 57.6
16.1.17 | BORRACHA LONADA DE VEDAÇÃO ESP.=1/4” | M2 | 16.74
16.1.18 | ISOLAMENTO MANTA CERÂMICA ESP.=1” | M2 | 26.05
16.1.19 | PORTA DE INSPEÇÃO PARA DUTO, COMPLETA, DIM. 35x20 CM. FAB.: REFRIN, TORK. | UN | 4
16.1.20 | CONEXÃO FLEXÍVEL EM MANTA DE AMIANTO BRANCO | M2 | 5
16.1.21 | EXAUSTOR CENTRÍFUGO, SIMPLES ASPIRAÇÃO, LIMIT LOAD, MOTOR PROTEGIDO DA CORRTE DE AR, COM PORTA DE VISITA, PARA DESENFUMAGEM 250ºC/2H, V=5000 M3/H, PRESSÃO ESTÁTICA 30 mmCA, MOTOR 1,5 CV, 60 HZ, MONOFÁSICO. MOD.: TCF 400. FAB.: OTAM OU SIMILAR. | UN | 1
16.1.22 | EXAUSTOR CENTRÍFUGO, SIMPLES ASPIRAÇÃO,LIMIT LOAD, MOTOR PROTEGIDO DA CORRTE DE AR, COM PORTA DE VISITA, PARA DESENFUMAGEM 250ºC/2H, V=6000 M3/H, PRESSÃO ESTÁTICA 30 mmCA, MOTOR 3 CV, 60 HZ, MONOFÁSICO. MOD.: TCF 560. FAB.: OTAM OU SIMILAR. | UN | 1
16.1.23 | EXAUSTOR CENTRÍFUGO, SIMPLES ASPIRAÇÃO, LIMIT LOAD, MOTOR PROTEGIDO DA CORRTE DE AR, COM PORTA DE VISITA, PARA DESENFUMAGEM 250ºC/2H, V=2050 M3/H, PRESSÃO ESTÁTICA 20 mmCA, MOTOR 0,5 CV, 60 HZ, MONOFÁSICO. MOD.: TCF 355. FAB.: OTAM OU SIMILAR. | UN | 1
16.1.24 | COIFA EM AÇO INOX AISI 304 ESCOVADO, TIPO PAREDE, COM FILTROS INERCIAIS, CALHA COLETORA DE GORDURA E LUMINÁRIA, DIMENSÕES 400x120CM. REF. AR NATURAL, REFRIN. | UN | 1
16.1.25 | COIFA EM AÇO INOX AISI 304 ESCOVADO, TIPO ILHA, COM FILTROS INERCIAIS, CALHA COLETORA DE GORDURA E LUMINÁRIA, DIMENSÕES 170x130CM. REF.: AN NATURAL, REFRIN. | UN | 1
16.1.26 | COIFA EM AÇO INOX AISI 304 ESCOVADO, TIPO PAREDE, COM FILTROS INERCIAIS, CALHA COLETORA E LUMINÁRIA, DIMENSÕES 115x70CM. REF.: AN NATURAL, REFRIN. | UN | 1
16.2 | CONDICIONAMENTO DE AR
16.2.1 | REDE FRIGORÍGENA, COM TUBO DE COBRE SEM COSTURA, ISOLADO, COM CONEXÕES, SUSTENTAÇÃO, GASES PARA SOLDA E LIMPEZA, D=1/4" | M | 225.55
16.2.2 | REDE FRIGORÍGENA, COM TUBO DE COBRE SEM COSTURA, ISOLADO, COM CONEXÕES, SUSTENTAÇÃO, GASES PARA SOLDA E LIMPEZA, D=3/8" | M | 402.22
16.2.3 | REDE FRIGORÍGENA, COM TUBO DE COBRE SEM COSTURA, ISOLADO, COM CONEXÕES, SUSTENTAÇÃO, GASES PARA SOLDA E LIMPEZA, D=1/2" | M | 26.29
16.2.4 | REDE FRIGORÍGENA, COM TUBO DE COBRE SEM COSTURA, ISOLADO, COM CONEXÕES, SUSTENTAÇÃO, GASES PARA SOLDA E LIMPEZA, D=5/8" | M | 167.02
16.2.5 | REDE FRIGORÍGENA, COM TUBO DE COBRE SEM COSTURA, ISOLADO, COM CONEXÕES, SUSTENTAÇÃO, GASES PARA SOLDA E LIMPEZA, D=7/8" | M | 211.08
16.2.6 | REDE FRIGORÍGENA, COM TUBO DE COBRE SEM COSTURA, ISOLADO, COM CONEXÕES, SUSTENTAÇÃO, GASES PARA SOLDA E LIMPEZA, D=1" | M | 158.9
Total do item 16
17. | PAISAGISMO E URBANIZAÇÃO
17.1 | PAISAGISMO
17.1.1 | *GES - GRAMA BATATAIS EM PLACAS | M2 | 4560.06
17.1.2 | BRITA BRANCA Nº3 | M2 | 572.14
17.1.3 | SEIXO ROLADO D=30A50MM | M2 | 274.68
17.1.4 | TRA - TRADESCANTIA PALLIDA (TRAPOERABA-ROXA) PA 0,30M | M2 | 146.08
17.1.5 | PIT - FURCRAEA GIGANTEA (PITEIRA) PA 1,50M | UN | 21
17.1.6 | PNG - DURANTA REPENS "AUREA" (PINGO DE OURO) PA 0,50M | M | 165.42
17.1.7 | DRA - DRACAENA MARGINATA (DRACENA DE MADAGASCAR) PA 2,00M | UN | 41
17.1.8 | BRO - AECHMEA BLANCHETIANA (BROMÉLIA) PA 0,30M | UN | 45
17.1.9 | BAM - BAMBUSA GRACILIS (BAMBUZINHO DE JARDIN) | UN | 51
17.1.10 | AGR - WEDELIA TRILOBATA (AGRIÃO DECORATIVO) PA 0,25M | M2 | 228.62
17.1.11 | AGA - AGAVE ANGUSTIFOLIA (AGAVE) PA 0,6M | UN | 51
17.1.12 | *CAR - SAPINDUS SAPONARIA (SABÃO DE SOLDADO) MUDA 0,60M | UN | 5
17.1.13 | *COB - MYRCIARIA CAULIFLORA (JABUTICABA HIBRIDA) MUDA 1,30M | UN | 11
17.1.14 | *MUN - HANDROANTHUS HEPTAPHYLLUS (IPÊ ROXO) MUDA 0,35M | UN | 8
17.1.15 | PBS - CAESALPINIA ECHINATA (PAU-BRASIL) MUDA 0,60M | UN | 13
17.1.16 | *PLU - SCHINUS TEREBINTHIFOLIA (AROEIRA PIMENTEIRA) MUDA 0,35M | UN | 35
17.2 | URBANIZAÇÃO
17.2.1 | PAR DE TABELAS DE BASQUETE EM COMPENSADO NAVAL 180X120 CM COM ARO DE METAL E REDE | CJ | 1
17.2.2 | CONJUNTO PARA FUTSAL ( PAR DE TRAVES OFICIAL - 3,00X2,00M - EM TUBO DE AÇO GALV A FOGO 3" COM REQUADRO E REDES POLIETILENO FIO 4MM) | CJ | 1
17.2.3 | CONJUNTO P/VOLEI(POSTES FOGO H=255 REDE NYLON 2 MM | CJ | 1
17.2.4 | CONJUNTO DE MASTRO P/ TRÊS BANDEIRAS E PEDESTAL | UN | 1
17.2.5 | ESCADA DE MARINHEIRO EM FERRO CHATO S/PROTEÇÃO | M | 9.5
17.2.6 | ESCADA TIPO MARINHEIRO EM ACO CA-50 12,5", INCLUSO PINTURA COM FUNDO ANTI-OXIDANTE | M | 5.5
17.2.7 | MEIO FIO PRÉ MOLDADO (0,07x0,30x1,00)m C/REJUNTAMENTO | M | 2193.96
Total do item 17
18. | COMPLEMENTAÇÃO DA OBRA
18.1 | SINALIZAÇÃO
18.1.1 | PLACA DE PAREDE EM ACRÍLICO COM APLICAÇÃO DE ADESIVO DE ALTA PERFORMANCE DIM. 10X30CM | UN | 58
18.1.2 | PLACA DE PAREDE EM ACRÍLICO COM APLICAÇÃO DE ADESIVO DE ALTA PERFORMANCE DIM. 30X90CM | UN | 7
18.1.3 | PLACA DE PORTA EM ACRÍLICO COM APLICAÇÃO DE ADESIVO DE ALTA PERFORMANCE DIM. 20X15CM | UN | 14
18.1.4 | PLACA DE PORTA EM ACRÍLICO COM APLICAÇÃO DE ADESIVO DE ALTA PERFORMANCE DIM. 20X20CM | UN | 6
18.1.5 | PLACA DE PAREDE EM ACRÍLICO COM APLICAÇÃO DE ADESIVO DE ALTA PERFORMANCE DIM. 120X80CM | UN | 1
18.1.6 | PLACA DE PAREDE EM ACRÍLICO COM APLICAÇÃO DE ADESIVO DE ALTA PERFORMANCE DIM. 105X80CM | UN | 1
18.1.7 | PLACA DE PAREDE EM ACRÍLICO COM APLICAÇÃO DE ADESIVO DE ALTA PERFORMANCE DIM. 90X80CM | UN | 1
18.1.8 | PLACA DE PAREDE EM ACRÍLICO COM APLICAÇÃO DE ADESIVO DE ALTA PERFORMANCE DIM. 50X80CM | UN | 2
18.1.9 | LETRAS CAIXA EM AÇO GALVANIZADO E PINTURA AUTOMOTIVA COM OS DIZERES "AUDITÓRIO" E "BIBLIOTECA" CONFORME MANUAL DE SINALIZAÇÃO. | UN | 19
18.1.10 | LETRAS CAIXA EM AÇO GALVANIZADO E PINTURA AUTOMOTIVA COM O NOME DA ESCOLA CONFORME MANUAL DE SINALIZAÇÃO. | UN | 13
18.1.11 | LETRAS CAIXA EM AÇO GALVANIZADO E PINTURA AUTOMOTIVA COM O NOME DO CONVENENTE CONFORME MANUAL DE SINALIZAÇÃO. | UN | 56
18.1.12 | SIMBOLO DA INSTITUIÇÃO EM AÇO GALVANIZADO E PINTURA AUTOMOTIVA CONFORME MANUAL DE SINALIZAÇÃO. | UN | 10
18.1.13 | TOTEM EM ACRÍLICO COM APLICAÇÃO DE ADESIVO VINÍLICO DE ALTA PERFORMANDE APOIADO EM BASE DE CONCRETO CONFORME MANUL DE SINALIZAÇÃO. | UN | 1
18.1.14 | PLACA DE REGISTRO HISTÓRICO | UN | 1
18.2 | LIMPEZA
18.2.1 | LIMPEZA FINAL DA OBRA | M2 | 6000.22
Total do item 18
Total Geral
* LDI DIFERENCIADO PARA EQUIPAMENTOS = 16,66%

## Cronograma
CRONOGRAMA FÍSICO-FINANCEIRO
OBRA: CONTINUAÇÃO DA IMPLANTAÇÃO DO CÂMCPUS BRUSQUE
LDI:
Área Construída: 5618,93m²
Local: Av. Hugo Schlosser, Jardim Maluche, Brusque, SC.
Resp. Técnico:
ITEM | DESCRIÇÃO | PERÍODO | [17 empty] | TOTAL
|  | 0 - 30 DIAS | 30 - 60 DIAS | 60 - 90 DIAS | 90 - 120 DIAS | 120 - 150 DIAS | 150 - 180 DIAS | 180 - 210 DIAS | 210 - 240 DIAS | 240 - 270 DIAS | 270 - 300 DIAS | 300 - 330 DIAS | 330 - 360 DIAS | 360 - 390 DIAS | 390 - 420 DIAS | 420 - 450 DIAS | 450 - 480 DIAS | 480 - 510 DIAS | 510 - 540 DIAS
1 | SERVIÇOS INICIAIS
2 | MOVIMENTAÇÃO DE TERRA
3 | ESTRUTURA
4 | FECHAMENTOS
5 | ESQUADRIAS
6 | VIDROS
7 | COBERTURA
8 | INSTALAÇÕES ELÉTRICAS
9 | INSTALAÇÕES DE INTERNET, INTERFONE, TV E TELEFONIA
10 | INSTALAÇÕES HIDRO-SANITÁRIAS
11 | IMPERMEABILIZAÇÃO
12 | INSTALAÇÃO DE COMBATE A INCÊNDIO
13 | REVESTIMENTOS
14 | PISOS
15 | PINTURA
16 | SISTEMAS DE CONDICIONAMENTO E EXAUSTÃO
17 | PAISAGISMO E URBANIZAÇÃO
18 | COMPLEMENTAÇÃO DA OBRA
TOTAL
| OS | 30 DIAS | 60 DIAS | 90 DIAS | 120 DIAS | 150 DIAS | 180 DIAS | 210 DIAS | 240 DIAS | 270 DIAS | 300 DIAS | 330 DIAS | 360 DIAS | 390 DIAS | 420 DIAS | 450 DIAS | 470 DIAS | 510 DIAS | 540 DIAS
| 0% | 0% | 0% | 0% | 0% | 0% | 0% | 0% | 0% | 0% | 0% | 0% | 0% | 0% | 0% | 0% | 0% | 0% | 0%
| 0% | 0% | 0% | 0% | 0% | 0% | 0% | 0% | 0% | 0% | 0% | 0% | 0% | 0% | 0% | 0% | 0% | 0% | 0%

## CP M01
CP M01
CALHA EM CHAPA DE ALUMÍNIO DESENVOLVIMENTO 80cm
Código | Descrição | Unid. | Coef. | Preço unit. | Custo
5061 | Prego polido com cabeça 18x27 | kg
5104 | Rebite de alumínio vazado de repuxo 3,2x8mm | kg
11115 | Chapa alumínio para calha e=0,8mm L=1,0m | m
13388 | Solda 50/50 | kg
12869 | Telhadista | h
6111 | Servente | h
Custo CP
Custo MO
Custo MA

## CP 02
CP 02
DESMONTAGEM DE FÔRMA COM CHAPA COMPENSADA PLASTIFICADA, E=12MM, PARA PILARES/VIGAS/LAJES, INCLUSO CONTRAVENTAMENTOS/TRAVAMENTOS 7,5X7,5CM
Código | Descrição | Unid. | Coef. | Preço unit. | Custo
1213 | Carpinteiro | h
6117 | Ajudante de carpinteiro | h
Custo CP
Custo MO
Custo MA

## CP M02
CP M02
CALHA EM CHAPA DE ALUMÍNIO DESENVOLVIMENTO 160cm
Código | Descrição | Unid. | Coef. | Preço unit. | Custo
5061 | Prego polido com cabeça 18x27 | kg
5104 | Rebite de alumínio vazado de repuxo 3,2x8mm | kg
11115 | Chapa alumínio para calha e=0,8mm L=1,0m | m
13388 | Solda 50/50 | kg
12869 | Telhadista | h
6111 | Servente | h
Custo CP
Custo MO
Custo MA

## CP 03
CP 03
ANCORAGEM DE BARRAS DE AÇO , COM RESINA BASE DE POLIÉSTER
Código | Descrição | Unid. | Coef. | Preço unit. | Custo
4750 | Pedreiro | h
6127 | Servente | h
7354 | Resina de poliáster | kg
Custo CP
Custo MO
Custo MA

## CP M03
CP M03
RUFO EM ALUMÍNIO ESTAMPADO ESP=0,8mm COM DESENVOLVIMENTO DE 25cm
Código | Descrição | Unid. | Coef. | Preço unit. | Custo
5061 | Prego polido com cabeça 18x27 | kg
11115 | Chapa alumínio para calha e=0,8mm L=1,0m | m
12869 | Telhadista | h
6111 | Servente | h
Custo CP
Custo MO
Custo MA

## CP M04
CP M04
RUFO EM ALUMÍNIO ESTAMPADO ESP=0,8mm COM DESENVOLVIMENTO DE 35cm
Código | Descrição | Unid. | Coef. | Preço unit. | Custo
5061 | Prego polido com cabeça 18x27 | kg
11115 | Chapa alumínio para calha e=0,8mm L=1,0m | m
12869 | Telhadista | h
6111 | Servente | h
Custo CP
Custo MO
Custo MA

## CP 05
CP 05
GRELHA HEMISFÉRICA DE FERRO FUNDIDO Ø 150 MM (6")
Código | Descrição | Unid. | Coef. | Preço unit. | Custo
6128 | Ajudante de telhadista | h
12869 | Telhadista | h
11708 | Grelha de ferro fundido hemistárica para águas pluviais | uni
Custo CP
Custo MO
Custo MA

## CP M05
CP M05
RUFO EM ALUMÍNIO ESTAMPADO ESP=0,8mm COM DESENVOLVIMENTO DE 40cm
Código | Descrição | Unid. | Coef. | Preço unit. | Custo
5061 | Prego polido com cabeça 18x27 | kg
11115 | Chapa alumínio para calha e=0,8mm L=1,0m | m
12869 | Telhadista | h
6111 | Servente | h
Custo CP
Custo MO
Custo MA

## CP M06
CP M06
RUFO EM ALUMÍNIO ESTAMPADO ESP=0,8mm COM DESENVOLVIMENTO DE 55cm
Código | Descrição | Unid. | Coef. | Preço unit. | Custo
5061 | Prego polido com cabeça 18x27 | kg
11115 | Chapa alumínio para calha e=0,8mm L=1,0m | m
12869 | Telhadista | h
6111 | Servente | h
Custo CP
Custo MO
Custo MA

## CP 06
CP 06
CUMEEIRA DE ALUMÍNIO TERMOACÚSTICA, PERFIL TRAPEZOIDAL
Código | Descrição | Unid. | Coef. | Preço unit. | Custo
12869 | Telhadista | h
242 | Ajudante de telhadista | h
4315 | Gancho de alumínio com porca, arruela côncava de ferro, arruela lisa ou em pvc flexível | uni
7241 | Cumeeira de alumínio tipo normal | uni
Custo CP
Custo MO
Custo MA

## CP M07
CP M07
RUFO EM ALUMÍNIO ESTAMPADO ESP=0,8mm COM DESENVOLVIMENTO DE 100cm
Código | Descrição | Unid. | Coef. | Preço unit. | Custo
5061 | Prego polido com cabeça 18x27 | kg
11115 | Chapa alumínio para calha e=0,8mm L=1,0m | m
12869 | Telhadista | h
6111 | Servente | h
Custo CP
Custo MO
Custo MA

## CP 07
CP 07
IMPERMEABILIZAÇÃO DE RESERVATÓRIO ENTERRADO, SUPERFÍCIE INTERNA/EXTERNA DO RESERVATÓRIO, COM TRÊS CAMADAS DE ARGAMASSA E DUAS DEMÃOS DE TINTA BETUMINOSA
Código | Descrição | Unid. | Coef. | Preço unit. | Custo
6111 | Servente | h
4750 | Pedreiro | h
7313 | Tinta betuminosa | l
370 | Areia lavada tipo média | m³
132 | Aditivo impermeabilizante e plastificante em pó para argamassa | kg
1379 | Cimento portland CP II-E-32 | kg
Custo CP
Custo MO
Custo MA

## CP M08
CP M08
FORRO PVC EM PLACAS COM LARGURA DE 10CM, ESPESSURA 8MM,COMP DE 6,0M,LISO, INCLUSIVE COLOCACAO
Código | Descrição | Unid. | Coef. | Preço unit. | Custo
1213 | Carpinteiro | h
6117 | Ajudante de carpinteiro | h
4496 | Caibro de madeira nativa/regional 5x5cm não aparada | m
5066 | Prego polido com cabeça 12x12 | kg
13587 | Meia cana | m
11587 | Forro de pvc em régua de 100mm | m²
4506 | Peça de madeira nativa/regional 2,5x10cm (1x4") n | m
Custo CP
Custo MO
Custo MA

## CP 08
CP 08
PREPARO DE SUPERFÍCIE INTERNA DE RESERVATÓRIO PARA IMPERMEABILIZAÇÃO , APLICANDO UMA CAMADA DE ARGAMASSA PREPARADA COM CIMENTO, AREIA, ÁGUA E ADESIVO
Código | Descrição | Unid. | Coef. | Preço unit. | Custo
6111 | Servente | h
4750 | Pedreiro | h
26030 | Adesivo a base de resina sintética | l
370 | Areia lavada tipo média | m³
1379 | Cimento portland CP II-E-32 | kg
Custo CP
Custo MO
Custo MA

## CP M09
CP M09
SOLEIRA DE GRANITO L= 15cm
Código | Descrição | Unid. | Coef. | Preço unit. | Custo
4750 | Pedreiro | h
6111 | Servente | h
20232 | Soleira de granito 15 x 3cm | m
73449 | Argamassa cimento/areia 1:4 - preparo manual - P | m³
Custo CP
Custo MO
Custo MA

## CP M10
CP M10
QUADRO DE DISTRIBUIÇÃO DE LUZ SOBREPOR ATÉ 128 DIVISÕES 650X875X205mm, C/BARRAMENTO
Código | Descrição | Unid. | Coef. | Preço unit. | Custo
2436 | Eletricista | h
247 | Auxiliar de eletricista | h
12045 | Quadro de distribuição c/barramento trifasico p/60 disjuntores unipolares em chapa de aço galv | uni
Custo CP
Custo MO
Custo MA

## CP M11
CP M11
QUADRO DE DISTRIBUIÇÃO DE LUZ EMBUTIR ATÉ 72 DIVISÕES 457X646X95mm, C/BARRAMENTO
Código | Descrição | Unid. | Coef. | Preço unit. | Custo
2436 | Eletricista
247 | Auxiliar de eletricista
12041 | Quadro de distribuição c/barramento trifasico p/32 disjuntores unipolares em chapa de aço galv
Custo CP
Custo MO
Custo MA

## CP 14
CP 14
MASTRO PARA BANDEIRAS ENGASTADO COM 10 METROS
Código | Descrição | Unid. | Coef. | Preço unit. | Custo
4750 | Pedreiro | h
6111 | Servente | h
1213 | Carpinteiro | h
6117 | Ajudante de carpinteiro | h
10718 | Tábua de pinus | m²
1523 | Concreto dosado em central convencional brita 1 e 2 | m³
12357 | Mastro galvanizado a fogo para bandeira | uni
1347 | Chapa de madeira compensada | m²
Custo CP
Custo MO
Custo MA

## CP 33
CP 33
CAIXA DE PASSAGEM EM CHAPA DE AÇO COM TAMPA PARAFUSADA, DIMENSÕES 202 X 202 X 102 MM
Código | Descrição | Unid. | Coef. | Preço unit. | Custo
2436 | Eletricista | h
247 | Ajudante de eletricista | h
11250 | Caixa em chapa de aço para passagem com tampa aparafusada | uni
Custo CP
Custo MO
Custo MA

## CP 34
CP 34
CAIXA DE PASSAGEM EM CHAPA DE AÇO COM TAMPA PARAFUSADA, DIMENSÕES 402 X 402 X 152 MM
Código | Descrição | Unid. | Coef. | Preço unit. | Custo
2436 | Eletricista | h
247 | Ajudante de eletricista | h
11251 | Caixa em chapa de aço para passagem com tampa aparafusada | uni
Custo CP
Custo MO
Custo MA

## CP 37
CP 37
PEITORIL DE GRANITO NATURAL, ASSENTADO COM ARGAMASSA MISTA DE CIMENTO, CAL HIDRATADA E AREIA SEM PENEIRAR TRAÇO 1:1:4 (LARGURA: 25 CM)
Código | Descrição | Unid. | Coef. | Preço unit. | Custo
6111 | Servente | h
11794 | Peitorial de granito tipo reto cinza andorinha | m²
Custo CP
Custo MO
Custo MA

## CP 38
CP 38
FORRO ACÚSTICO DE FIBRA MINERAL REMOVÍVEL, APOIADOS EM PERFIS METÁLICOS SUSPENSOS POR PERFIS RÍGIDOS (COMPRIMENTO: 625 MM / ESPESSURA: 15 MM / LARGURA: 625 MM / TIPO: "T" )
Código | Descrição | Unid. | Coef. | Preço unit. | Custo
2700 | Montador | h
6115 | Ajudante | h
3275 | Forro de fibra mineral acústico removível branco | m²
Custo CP
Custo MO
Custo MA

## CP 39
CP 39
PISO TÁTIL DIRECIONAL DE BORRACHA, ASSENTADO COM ARGAMASSA (ESPESSURA: 7 MM)
Código | Descrição | Unid. | Coef. | Preço unit. | Custo
4750 | Pedreiro | h
6111 | Servente | h
4801 | Revestimento de borracha tátil direcional em palcas | m²
370 | Areia lavada tipo média | m³
4791 | Cola à base de PVA | kg
1379 | Cimento portland CP II - E - 32 | kg
Custo CP
Custo MO
Custo MA

## CP 42
CP 42
GRANITO EM PLACA PADRONIZADA, ASSENTADA COM ARGAMASSA PRÉ-FABRICADA DE CIMENTO COLANTE, INCLUSIVE REJUNTAMENTO DE JUNTAS DE 2 MM (COMPRIMENTO DA PLACA: 30 CM / LARGURA DA PLACA: 15 CM)
Código | Descrição | Unid. | Coef. | Preço unit. | Custo
4755 | Graniteiro | h
6111 | Servente | h
371 | Argamassa pré-fabricada para rejuntamento de pedras naturais | kg
375 | Argamassa de cimento colante pré-fabricada para assentamento de granitoARGAMASSA DE CIMENTO COLANTE PRÉ-FABRICADA PARA ASSENTAMENTO DE GRANITO | kg
11794 | Placa de granito amêndoa clássica padronizada | m²
Custo CP
Custo MO
Custo MA

## CP 43
CP 43
PINTURA COM TINTA ACRÍLICA EM PISO, PARA FAIXAS DE DEMARCAÇÃO, COM FAIXAS DE 5 CM DE LARGURA, APLICADA COM TRINCHA
Código | Descrição | Unid. | Coef. | Preço unit. | Custo
25960 | Pintor | h
6128 | Ajudante de pintor | h
7343 | Tinta a base de emulsão acrílica acabamento liso | l
12815 | Fita crepe para uso geral | m
Custo CP
Custo MO
Custo MA

## CP 44
CP 44
TANQUE DE AÇO INOXIDÁVEL
Código | Descrição | Unid. | Coef. | Preço unit. | Custo
2696 | Encanador | h
6116 | Ajudante de encanador | h
11760 | Sifão metálico acabamento cromado para tanque | uni
3146 | Fita de vedação para tubos e conexões roscáveis | m
| Conjunto para fixação de tanque | uni
11688 | Tanque de aço inoxidável simples | uni
6157 | Válvula matálica de escoamento para tanque ou mictório | uni
Custo CP
Custo MO
Custo MA

## CP 45
CP 45
CUBA DE AÇO INOXIDÁVEL SIMPLES, DIMENSÕES 400X340X125 MM
Código | Descrição | Unid. | Coef. | Preço unit. | Custo
2696 | Encanador | h
6116 | Ajudante de encanador | h
6137 | Sifão metálico acabamanto metálico cromado para pia americana | uni
3146 | Fita de vedação para tubos e conexões roscáveis | m
1743 | Cuba de aço inoxidável retangular simples | uni
6157 | Válvula matálica de escoamento para tanque ou mictório | uni
Custo CP
Custo MO
Custo MA